## 対象製品リスト（PDF用） (hidden)
枠と戸の仕様 | ポスト | 製品名 | 開閉形式 | 仕様 | サイズ | 型番 | 性能区分 | 備考
枠：金属 戸：フラッシュ構造 | 有 | RS Ⅱ ポスト有り（防音・断熱型） | ドア・開き戸（D） | 本体ガラスなし ※親子設定がある製品は子扉含む | 大（L） | 003RPSDNNCL | C |  | RS Ⅱ ポスト有り（防音・断熱型）ドア・開き戸（D）本体ガラスなし※親子設定がある製品は子扉含む大（L） | 003RPSDNNCL | RS Ⅱ ポスト有り（防音・断熱型）ドア・開き戸（D） | RPSD | 0 | 0
枠：金属 戸：フラッシュ構造 | 有 | RS Ⅱ ポスト有り（防音・断熱型） | ドア・開き戸（D） | 本体ガラスなし ※親子設定がある製品は子扉含む | 小（S） | 003RPSDNNCS | C |  | RS Ⅱ ポスト有り（防音・断熱型）ドア・開き戸（D）本体ガラスなし※親子設定がある製品は子扉含む小（S） | 003RPSDNNCS | RS Ⅱ ポスト有り（防音・断熱型）ドア・開き戸（D） | RPSD | 0 | 0
枠：金属 戸：フラッシュ構造 | 有 | RS Ⅱ ポスト有り（防音・断熱型） | ドア・開き戸（D） | 日射熱取得率：η 0.52以下 | 大（L） | 003RPSDR1aL | a | 日射熱取得率の基準は、無条件に適合します | RS Ⅱ ポスト有り（防音・断熱型）ドア・開き戸（D）日射熱取得率：η 0.52以下大（L） | 003RPSDR1aL | RS Ⅱ ポスト有り（防音・断熱型）ドア・開き戸（D） | RPSD | 0 | 0
枠：金属 戸：フラッシュ構造 | 有 | RS Ⅱ ポスト有り（防音・断熱型） | ドア・開き戸（D） | 日射熱取得率：η 0.52以下 | 小（S） | 003RPSDR1aS | a | 日射熱取得率の基準は、無条件に適合します | RS Ⅱ ポスト有り（防音・断熱型）ドア・開き戸（D）日射熱取得率：η 0.52以下小（S） | 003RPSDR1aS | RS Ⅱ ポスト有り（防音・断熱型）ドア・開き戸（D） | RPSD | 0 | 0
枠：金属 戸：ハニカムフラッシュ構造 | 有 | RS Ⅱ ポスト有り（標準型） | ドア・開き戸（D） | 日射熱取得率：η 0.52以下 | 大（L） | 003RPNDR1aL | a | 日射熱取得率の基準は、無条件に適合します | RS Ⅱ ポスト有り（標準型）ドア・開き戸（D）日射熱取得率：η 0.52以下大（L） | 003RPNDR1aL | RS Ⅱ ポスト有り（標準型）ドア・開き戸（D） | RPND | 0 | 0
枠：金属 戸：ハニカムフラッシュ構造 | 有 | RS Ⅱ ポスト有り（標準型） | ドア・開き戸（D） | 日射熱取得率：η 0.52以下 | 小（S） | 003RPNDR1aS | a | 日射熱取得率の基準は、無条件に適合します | RS Ⅱ ポスト有り（標準型）ドア・開き戸（D）日射熱取得率：η 0.52以下小（S） | 003RPNDR1aS | RS Ⅱ ポスト有り（標準型）ドア・開き戸（D） | RPND | 0 | 0
枠：金属 戸：フラッシュ構造 | 無 | RS Ⅱ ポスト無し（防音・断熱型） | ドア・開き戸（D） | 日射熱取得率：η 0.52以下 | 大（L） | 003RNSDR1aL | a | 日射熱取得率の基準は、無条件に適合します | RS Ⅱ ポスト無し（防音・断熱型）ドア・開き戸（D）日射熱取得率：η 0.52以下大（L） | 003RNSDR1aL | RS Ⅱ ポスト無し（防音・断熱型）ドア・開き戸（D） | RNSD | 0 | 0
枠：金属 戸：フラッシュ構造 | 無 | RS Ⅱ ポスト無し（防音・断熱型） | ドア・開き戸（D） | 日射熱取得率：η 0.52以下 | 小（S） | 003RNSDR1aS | a | 日射熱取得率の基準は、無条件に適合します | RS Ⅱ ポスト無し（防音・断熱型）ドア・開き戸（D）日射熱取得率：η 0.52以下小（S） | 003RNSDR1aS | RS Ⅱ ポスト無し（防音・断熱型）ドア・開き戸（D） | RNSD | 0 | 0
枠：金属 戸：ハニカムフラッシュ構造 | 無 | RS Ⅱ ポスト無し（標準型） | ドア・開き戸（D） | 日射熱取得率：η 0.52以下 | 大（L） | 003RNNDR1aL | a | 日射熱取得率の基準は、無条件に適合します | RS Ⅱ ポスト無し（標準型）ドア・開き戸（D）日射熱取得率：η 0.52以下大（L） | 003RNNDR1aL | RS Ⅱ ポスト無し（標準型）ドア・開き戸（D） | RNND | 0 | 0
枠：金属 戸：ハニカムフラッシュ構造 | 無 | RS Ⅱ ポスト無し（標準型） | ドア・開き戸（D） | 日射熱取得率：η 0.52以下 | 小（S） | 003RNNDR1aS | a | 日射熱取得率の基準は、無条件に適合します | RS Ⅱ ポスト無し（標準型）ドア・開き戸（D）日射熱取得率：η 0.52以下小（S） | 003RNNDR1aS | RS Ⅱ ポスト無し（標準型）ドア・開き戸（D） | RNND | 0 | 0
枠：金属 戸：フラッシュ構造 | 有 | NXP Ⅱ ポスト有り（防音・断熱型） | ドア・開き戸（D） | 本体ガラスなし ※親子設定がある製品は子扉含む | 大（L） | 003PPSDNNBL | B |  | NXP Ⅱ ポスト有り（防音・断熱型）ドア・開き戸（D）本体ガラスなし※親子設定がある製品は子扉含む大（L） | 003PPSDNNBL | NXP Ⅱ ポスト有り（防音・断熱型）ドア・開き戸（D） | PPSD | 0 | 0
枠：金属 戸：フラッシュ構造 | 有 | NXP Ⅱ ポスト有り（防音・断熱型） | ドア・開き戸（D） | 本体ガラスなし ※親子設定がある製品は子扉含む | 小（S） | 003PPSDNNBS | B |  | NXP Ⅱ ポスト有り（防音・断熱型）ドア・開き戸（D）本体ガラスなし※親子設定がある製品は子扉含む小（S） | 003PPSDNNBS | NXP Ⅱ ポスト有り（防音・断熱型）ドア・開き戸（D） | PPSD | 0 | 0
枠：金属 戸：フラッシュ構造 | 有 | NXP Ⅱ ポスト有り（防音・断熱型） | ドア・開き戸（D） | 日射熱取得率：η 0.52以下 | 大（L） | 003PPSDR1aL | a | 日射熱取得率の基準は、無条件に適合します | NXP Ⅱ ポスト有り（防音・断熱型）ドア・開き戸（D）日射熱取得率：η 0.52以下大（L） | 003PPSDR1aL | NXP Ⅱ ポスト有り（防音・断熱型）ドア・開き戸（D） | PPSD | 0 | 0
枠：金属 戸：フラッシュ構造 | 有 | NXP Ⅱ ポスト有り（防音・断熱型） | ドア・開き戸（D） | 日射熱取得率：η 0.52以下 | 小（S） | 003PPSDR1aS | a | 日射熱取得率の基準は、無条件に適合します | NXP Ⅱ ポスト有り（防音・断熱型）ドア・開き戸（D）日射熱取得率：η 0.52以下小（S） | 003PPSDR1aS | NXP Ⅱ ポスト有り（防音・断熱型）ドア・開き戸（D） | PPSD | 0 | 0
枠：金属 戸：ハニカムフラッシュ構造 | 有 | NXP Ⅱ ポスト有り（標準型） | ドア・開き戸（D） | 本体ガラスなし ※親子設定がある製品は子扉含む | 大（L） | 003PPNDNNCL | C |  | NXP Ⅱ ポスト有り（標準型）ドア・開き戸（D）本体ガラスなし※親子設定がある製品は子扉含む大（L） | 003PPNDNNCL | NXP Ⅱ ポスト有り（標準型）ドア・開き戸（D） | PPND | 0 | 0
枠：金属 戸：ハニカムフラッシュ構造 | 有 | NXP Ⅱ ポスト有り（標準型） | ドア・開き戸（D） | 本体ガラスなし ※親子設定がある製品は子扉含む | 小（S） | 003PPNDNNCS | C |  | NXP Ⅱ ポスト有り（標準型）ドア・開き戸（D）本体ガラスなし※親子設定がある製品は子扉含む小（S） | 003PPNDNNCS | NXP Ⅱ ポスト有り（標準型）ドア・開き戸（D） | PPND | 0 | 0
枠：金属 戸：ハニカムフラッシュ構造 | 有 | NXP Ⅱ ポスト有り（標準型） | ドア・開き戸（D） | 日射熱取得率：η 0.52以下 | 大（L） | 003PPNDR1aL | a | 日射熱取得率の基準は、無条件に適合します | NXP Ⅱ ポスト有り（標準型）ドア・開き戸（D）日射熱取得率：η 0.52以下大（L） | 003PPNDR1aL | NXP Ⅱ ポスト有り（標準型）ドア・開き戸（D） | PPND | 0 | 0
枠：金属 戸：ハニカムフラッシュ構造 | 有 | NXP Ⅱ ポスト有り（標準型） | ドア・開き戸（D） | 日射熱取得率：η 0.52以下 | 小（S） | 003PPNDR1aS | a | 日射熱取得率の基準は、無条件に適合します | NXP Ⅱ ポスト有り（標準型）ドア・開き戸（D）日射熱取得率：η 0.52以下小（S） | 003PPNDR1aS | NXP Ⅱ ポスト有り（標準型）ドア・開き戸（D） | PPND | 0 | 0
枠：金属 戸：フラッシュ構造 | 無 | NXP Ⅱ ポスト無し（防音・断熱型） | ドア・開き戸（D） | 本体ガラスなし ※親子設定がある製品は子扉含む | 大（L） | 003PNSDNNBL | B |  | NXP Ⅱ ポスト無し（防音・断熱型）ドア・開き戸（D）本体ガラスなし※親子設定がある製品は子扉含む大（L） | 003PNSDNNBL | NXP Ⅱ ポスト無し（防音・断熱型）ドア・開き戸（D） | PNSD | 0 | 0
枠：金属 戸：フラッシュ構造 | 無 | NXP Ⅱ ポスト無し（防音・断熱型） | ドア・開き戸（D） | 本体ガラスなし ※親子設定がある製品は子扉含む | 小（S） | 003PNSDNNBS | B |  | NXP Ⅱ ポスト無し（防音・断熱型）ドア・開き戸（D）本体ガラスなし※親子設定がある製品は子扉含む小（S） | 003PNSDNNBS | NXP Ⅱ ポスト無し（防音・断熱型）ドア・開き戸（D） | PNSD | 0 | 0
枠：金属 戸：フラッシュ構造 | 無 | NXP Ⅱ ポスト無し（防音・断熱型） | ドア・開き戸（D） | 日射熱取得率：η 0.52以下 | 大（L） | 003PNSDR1aL | a | 日射熱取得率の基準は、無条件に適合します | NXP Ⅱ ポスト無し（防音・断熱型）ドア・開き戸（D）日射熱取得率：η 0.52以下大（L） | 003PNSDR1aL | NXP Ⅱ ポスト無し（防音・断熱型）ドア・開き戸（D） | PNSD | 0 | 0
枠：金属 戸：フラッシュ構造 | 無 | NXP Ⅱ ポスト無し（防音・断熱型） | ドア・開き戸（D） | 日射熱取得率：η 0.52以下 | 小（S） | 003PNSDR1aS | a | 日射熱取得率の基準は、無条件に適合します | NXP Ⅱ ポスト無し（防音・断熱型）ドア・開き戸（D）日射熱取得率：η 0.52以下小（S） | 003PNSDR1aS | NXP Ⅱ ポスト無し（防音・断熱型）ドア・開き戸（D） | PNSD | 0 | 0
枠：金属 戸：ハニカムフラッシュ構造 | 無 | NXP Ⅱ ポスト無し（標準型） | ドア・開き戸（D） | 本体ガラスなし ※親子設定がある製品は子扉含む | 大（L） | 003PNNDNNCL | C |  | NXP Ⅱ ポスト無し（標準型）ドア・開き戸（D）本体ガラスなし※親子設定がある製品は子扉含む大（L） | 003PNNDNNCL | NXP Ⅱ ポスト無し（標準型）ドア・開き戸（D） | PNND | 0 | 0
枠：金属 戸：ハニカムフラッシュ構造 | 無 | NXP Ⅱ ポスト無し（標準型） | ドア・開き戸（D） | 本体ガラスなし ※親子設定がある製品は子扉含む | 小（S） | 003PNNDNNCS | C |  | NXP Ⅱ ポスト無し（標準型）ドア・開き戸（D）本体ガラスなし※親子設定がある製品は子扉含む小（S） | 003PNNDNNCS | NXP Ⅱ ポスト無し（標準型）ドア・開き戸（D） | PNND | 0 | 0
枠：金属 戸：ハニカムフラッシュ構造 | 無 | NXP Ⅱ ポスト無し（標準型） | ドア・開き戸（D） | 日射熱取得率：η 0.52以下 | 大（L） | 003PNNDR1aL | a | 日射熱取得率の基準は、無条件に適合します | NXP Ⅱ ポスト無し（標準型）ドア・開き戸（D）日射熱取得率：η 0.52以下大（L） | 003PNNDR1aL | NXP Ⅱ ポスト無し（標準型）ドア・開き戸（D） | PNND | 0 | 0 | 改ページ
枠：金属 戸：ハニカムフラッシュ構造 | 無 | NXP Ⅱ ポスト無し（標準型） | ドア・開き戸（D） | 日射熱取得率：η 0.52以下 | 小（S） | 003PNNDR1aS | a | 日射熱取得率の基準は、無条件に適合します | NXP Ⅱ ポスト無し（標準型）ドア・開き戸（D）日射熱取得率：η 0.52以下小（S） | 003PNNDR1aS | NXP Ⅱ ポスト無し（標準型）ドア・開き戸（D） | PNND | 0 | 0
枠：金属 戸：フラッシュ構造 | 有 | NT Ⅱ ポスト有り（防音・断熱型） | ドア・開き戸（D） | 本体ガラスなし ※親子設定がある製品は子扉含む | 大（L） | 003TPSDNNBL | B |  | NT Ⅱ ポスト有り（防音・断熱型）ドア・開き戸（D）本体ガラスなし※親子設定がある製品は子扉含む大（L） | 003TPSDNNBL | NT Ⅱ ポスト有り（防音・断熱型）ドア・開き戸（D） | TPSD | 0 | 0
枠：金属 戸：フラッシュ構造 | 有 | NT Ⅱ ポスト有り（防音・断熱型） | ドア・開き戸（D） | 本体ガラスなし ※親子設定がある製品は子扉含む | 小（S） | 003TPSDNNBS | B |  | NT Ⅱ ポスト有り（防音・断熱型）ドア・開き戸（D）本体ガラスなし※親子設定がある製品は子扉含む小（S） | 003TPSDNNBS | NT Ⅱ ポスト有り（防音・断熱型）ドア・開き戸（D） | TPSD | 0 | 0
枠：金属 戸：フラッシュ構造 | 有 | NT Ⅱ ポスト有り（防音・断熱型） | ドア・開き戸（D） | 日射熱取得率：η 0.52以下 | 大（L） | 003TPSDR1aL | a | 日射熱取得率の基準は、無条件に適合します | NT Ⅱ ポスト有り（防音・断熱型）ドア・開き戸（D）日射熱取得率：η 0.52以下大（L） | 003TPSDR1aL | NT Ⅱ ポスト有り（防音・断熱型）ドア・開き戸（D） | TPSD | 0 | 0
枠：金属 戸：フラッシュ構造 | 有 | NT Ⅱ ポスト有り（防音・断熱型） | ドア・開き戸（D） | 日射熱取得率：η 0.52以下 | 小（S） | 003TPSDR1aS | a | 日射熱取得率の基準は、無条件に適合します | NT Ⅱ ポスト有り（防音・断熱型）ドア・開き戸（D）日射熱取得率：η 0.52以下小（S） | 003TPSDR1aS | NT Ⅱ ポスト有り（防音・断熱型）ドア・開き戸（D） | TPSD | 0 | 0
枠：金属 戸：ハニカムフラッシュ構造 | 有 | NT Ⅱ ポスト有り（標準型） | ドア・開き戸（D） | 本体ガラスなし ※親子設定がある製品は子扉含む | 大（L） | 003TPNDNNCL | C |  | NT Ⅱ ポスト有り（標準型）ドア・開き戸（D）本体ガラスなし※親子設定がある製品は子扉含む大（L） | 003TPNDNNCL | NT Ⅱ ポスト有り（標準型）ドア・開き戸（D） | TPND | 0 | 0
枠：金属 戸：ハニカムフラッシュ構造 | 有 | NT Ⅱ ポスト有り（標準型） | ドア・開き戸（D） | 本体ガラスなし ※親子設定がある製品は子扉含む | 小（S） | 003TPNDNNCS | C |  | NT Ⅱ ポスト有り（標準型）ドア・開き戸（D）本体ガラスなし※親子設定がある製品は子扉含む小（S） | 003TPNDNNCS | NT Ⅱ ポスト有り（標準型）ドア・開き戸（D） | TPND | 0 | 0
枠：金属 戸：ハニカムフラッシュ構造 | 有 | NT Ⅱ ポスト有り（標準型） | ドア・開き戸（D） | 日射熱取得率：η 0.52以下 | 大（L） | 003TPNDR1aL | a | 日射熱取得率の基準は、無条件に適合します | NT Ⅱ ポスト有り（標準型）ドア・開き戸（D）日射熱取得率：η 0.52以下大（L） | 003TPNDR1aL | NT Ⅱ ポスト有り（標準型）ドア・開き戸（D） | TPND | 0 | 0
枠：金属 戸：ハニカムフラッシュ構造 | 有 | NT Ⅱ ポスト有り（標準型） | ドア・開き戸（D） | 日射熱取得率：η 0.52以下 | 小（S） | 003TPNDR1aS | a | 日射熱取得率の基準は、無条件に適合します | NT Ⅱ ポスト有り（標準型）ドア・開き戸（D）日射熱取得率：η 0.52以下小（S） | 003TPNDR1aS | NT Ⅱ ポスト有り（標準型）ドア・開き戸（D） | TPND | 0 | 0
枠：金属 戸：フラッシュ構造 | 無 | NT Ⅱ ポスト無し（防音・断熱型） | ドア・開き戸（D） | 本体ガラスなし ※親子設定がある製品は子扉含む | 大（L） | 003TNSDNNBL | B |  | NT Ⅱ ポスト無し（防音・断熱型）ドア・開き戸（D）本体ガラスなし※親子設定がある製品は子扉含む大（L） | 003TNSDNNBL | NT Ⅱ ポスト無し（防音・断熱型）ドア・開き戸（D） | TNSD | 0 | 0
枠：金属 戸：フラッシュ構造 | 無 | NT Ⅱ ポスト無し（防音・断熱型） | ドア・開き戸（D） | 本体ガラスなし ※親子設定がある製品は子扉含む | 小（S） | 003TNSDNNBS | B |  | NT Ⅱ ポスト無し（防音・断熱型）ドア・開き戸（D）本体ガラスなし※親子設定がある製品は子扉含む小（S） | 003TNSDNNBS | NT Ⅱ ポスト無し（防音・断熱型）ドア・開き戸（D） | TNSD | 0 | 0
枠：金属 戸：フラッシュ構造 | 無 | NT Ⅱ ポスト無し（防音・断熱型） | ドア・開き戸（D） | 日射熱取得率：η 0.52以下 | 大（L） | 003TNSDR1aL | a | 日射熱取得率の基準は、無条件に適合します | NT Ⅱ ポスト無し（防音・断熱型）ドア・開き戸（D）日射熱取得率：η 0.52以下大（L） | 003TNSDR1aL | NT Ⅱ ポスト無し（防音・断熱型）ドア・開き戸（D） | TNSD | 0 | 0
枠：金属 戸：フラッシュ構造 | 無 | NT Ⅱ ポスト無し（防音・断熱型） | ドア・開き戸（D） | 日射熱取得率：η 0.52以下 | 小（S） | 003TNSDR1aS | a | 日射熱取得率の基準は、無条件に適合します | NT Ⅱ ポスト無し（防音・断熱型）ドア・開き戸（D）日射熱取得率：η 0.52以下小（S） | 003TNSDR1aS | NT Ⅱ ポスト無し（防音・断熱型）ドア・開き戸（D） | TNSD | 0 | 0
枠：金属 戸：ハニカムフラッシュ構造 | 無 | NT Ⅱ ポスト無し（標準型） | ドア・開き戸（D） | 本体ガラスなし ※親子設定がある製品は子扉含む | 大（L） | 003TNNDNNCL | C |  | NT Ⅱ ポスト無し（標準型）ドア・開き戸（D）本体ガラスなし※親子設定がある製品は子扉含む大（L） | 003TNNDNNCL | NT Ⅱ ポスト無し（標準型）ドア・開き戸（D） | TNND | 0 | 0
枠：金属 戸：ハニカムフラッシュ構造 | 無 | NT Ⅱ ポスト無し（標準型） | ドア・開き戸（D） | 本体ガラスなし ※親子設定がある製品は子扉含む | 小（S） | 003TNNDNNCS | C |  | NT Ⅱ ポスト無し（標準型）ドア・開き戸（D）本体ガラスなし※親子設定がある製品は子扉含む小（S） | 003TNNDNNCS | NT Ⅱ ポスト無し（標準型）ドア・開き戸（D） | TNND | 0 | 0
枠：金属 戸：ハニカムフラッシュ構造 | 無 | NT Ⅱ ポスト無し（標準型） | ドア・開き戸（D） | 日射熱取得率：η 0.52以下 | 大（L） | 003TNNDR1aL | a | 日射熱取得率の基準は、無条件に適合します | NT Ⅱ ポスト無し（標準型）ドア・開き戸（D）日射熱取得率：η 0.52以下大（L） | 003TNNDR1aL | NT Ⅱ ポスト無し（標準型）ドア・開き戸（D） | TNND | 0 | 0
枠：金属 戸：ハニカムフラッシュ構造 | 無 | NT Ⅱ ポスト無し（標準型） | ドア・開き戸（D） | 日射熱取得率：η 0.52以下 | 小（S） | 003TNNDR1aS | a | 日射熱取得率の基準は、無条件に適合します | NT Ⅱ ポスト無し（標準型）ドア・開き戸（D）日射熱取得率：η 0.52以下小（S） | 003TNNDR1aS | NT Ⅱ ポスト無し（標準型）ドア・開き戸（D） | TNND | 0 | 0
枠：金属 戸：フラッシュ構造 | 無 | ＮＥ（防音・断熱型） | ドア・開き戸（D） | 本体ガラスなし ※親子設定がある製品は子扉含む | 大（L） | 003NESDNNBL | B |  | ＮＥ（防音・断熱型）ドア・開き戸（D）本体ガラスなし※親子設定がある製品は子扉含む大（L） | 003NESDNNBL | ＮＥ（防音・断熱型）ドア・開き戸（D） | NESD | 0 | 0
枠：金属 戸：フラッシュ構造 | 無 | ＮＥ（防音・断熱型） | ドア・開き戸（D） | 本体ガラスなし ※親子設定がある製品は子扉含む | 小（S） | 003NESDNNBS | B |  | ＮＥ（防音・断熱型）ドア・開き戸（D）本体ガラスなし※親子設定がある製品は子扉含む小（S） | 003NESDNNBS | ＮＥ（防音・断熱型）ドア・開き戸（D） | NESD | 0 | 0
枠：金属 戸：フラッシュ構造 | 無 | ＮＥ（防音・断熱型） | ドア・開き戸（D） | 日射熱取得率：η 0.52以下 | 大（L） | 003NESDR1aL | a | 日射熱取得率の基準は、無条件に適合します | ＮＥ（防音・断熱型）ドア・開き戸（D）日射熱取得率：η 0.52以下大（L） | 003NESDR1aL | ＮＥ（防音・断熱型）ドア・開き戸（D） | NESD | 0 | 0
枠：金属 戸：フラッシュ構造 | 無 | ＮＥ（防音・断熱型） | ドア・開き戸（D） | 日射熱取得率：η 0.52以下 | 小（S） | 003NESDR1aS | a | 日射熱取得率の基準は、無条件に適合します | ＮＥ（防音・断熱型）ドア・開き戸（D）日射熱取得率：η 0.52以下小（S） | 003NESDR1aS | ＮＥ（防音・断熱型）ドア・開き戸（D） | NESD | 0 | 0
枠：金属 戸：ハニカムフラッシュ構造 | 無 | ＮＥ（標準型） | ドア・開き戸（D） | 本体ガラスなし ※親子設定がある製品は子扉含む | 大（L） | 003NENDNNCL | C |  | ＮＥ（標準型）ドア・開き戸（D）本体ガラスなし※親子設定がある製品は子扉含む大（L） | 003NENDNNCL | ＮＥ（標準型）ドア・開き戸（D） | NEND | 0 | 0
枠：金属 戸：ハニカムフラッシュ構造 | 無 | ＮＥ（標準型） | ドア・開き戸（D） | 本体ガラスなし ※親子設定がある製品は子扉含む | 小（S） | 003NENDNNCS | C |  | ＮＥ（標準型）ドア・開き戸（D）本体ガラスなし※親子設定がある製品は子扉含む小（S） | 003NENDNNCS | ＮＥ（標準型）ドア・開き戸（D） | NEND | 0 | 0
枠：金属 戸：ハニカムフラッシュ構造 | 無 | ＮＥ（標準型） | ドア・開き戸（D） | 日射熱取得率：η 0.52以下 | 大（L） | 003NENDR1aL | a | 日射熱取得率の基準は、無条件に適合します | ＮＥ（標準型）ドア・開き戸（D）日射熱取得率：η 0.52以下大（L） | 003NENDR1aL | ＮＥ（標準型）ドア・開き戸（D） | NEND | 0 | 0
枠：金属 戸：ハニカムフラッシュ構造 | 無 | ＮＥ（標準型） | ドア・開き戸（D） | 日射熱取得率：η 0.52以下 | 小（S） | 003NENDR1aS | a | 日射熱取得率の基準は、無条件に適合します | ＮＥ（標準型）ドア・開き戸（D）日射熱取得率：η 0.52以下小（S） | 003NENDR1aS | ＮＥ（標準型）ドア・開き戸（D） | NEND | 0 | 0
枠：金属 戸：フラッシュ構造 | 有 | BL ⅡｰA型 ポスト有り | ドア・開き戸（D） | 本体ガラスなし ※親子設定がある製品は子扉含む | 大（L） | 003BAPDNNBL | B |  | BL ⅡｰA型 ポスト有りドア・開き戸（D）本体ガラスなし※親子設定がある製品は子扉含む大（L） | 003BAPDNNBL | BL ⅡｰA型 ポスト有りドア・開き戸（D） | BAPD | 0 | 0
枠：金属 戸：フラッシュ構造 | 有 | BL ⅡｰA型 ポスト有り | ドア・開き戸（D） | 本体ガラスなし ※親子設定がある製品は子扉含む | 小（S） | 003BAPDNNBS | B |  | BL ⅡｰA型 ポスト有りドア・開き戸（D）本体ガラスなし※親子設定がある製品は子扉含む小（S） | 003BAPDNNBS | BL ⅡｰA型 ポスト有りドア・開き戸（D） | BAPD | 0 | 0
枠：金属 戸：フラッシュ構造 | 有 | BL ⅡｰA型 ポスト有り | ドア・開き戸（D） | 日射熱取得率：η 0.52以下 | 大（L） | 003BAPDR1aL | a | 日射熱取得率の基準は、無条件に適合します | BL ⅡｰA型 ポスト有りドア・開き戸（D）日射熱取得率：η 0.52以下大（L） | 003BAPDR1aL | BL ⅡｰA型 ポスト有りドア・開き戸（D） | BAPD | 0 | 0 | 改ページ
枠：金属 戸：フラッシュ構造 | 有 | BL ⅡｰA型 ポスト有り | ドア・開き戸（D） | 日射熱取得率：η 0.52以下 | 小（S） | 003BAPDR1aS | a | 日射熱取得率の基準は、無条件に適合します | BL ⅡｰA型 ポスト有りドア・開き戸（D）日射熱取得率：η 0.52以下小（S） | 003BAPDR1aS | BL ⅡｰA型 ポスト有りドア・開き戸（D） | BAPD | 0 | 0
枠：金属 戸：フラッシュ構造 | 無 | BL ⅡｰA型 ポスト無し | ドア・開き戸（D） | 本体ガラスなし ※親子設定がある製品は子扉含む | 大（L） | 003BANDNNBL | B |  | BL ⅡｰA型 ポスト無しドア・開き戸（D）本体ガラスなし※親子設定がある製品は子扉含む大（L） | 003BANDNNBL | BL ⅡｰA型 ポスト無しドア・開き戸（D） | BAND | 0 | 0
枠：金属 戸：フラッシュ構造 | 無 | BL ⅡｰA型 ポスト無し | ドア・開き戸（D） | 本体ガラスなし ※親子設定がある製品は子扉含む | 小（S） | 003BANDNNBS | B |  | BL ⅡｰA型 ポスト無しドア・開き戸（D）本体ガラスなし※親子設定がある製品は子扉含む小（S） | 003BANDNNBS | BL ⅡｰA型 ポスト無しドア・開き戸（D） | BAND | 0 | 0
枠：金属 戸：フラッシュ構造 | 無 | BL ⅡｰA型 ポスト無し | ドア・開き戸（D） | 日射熱取得率：η 0.52以下 | 大（L） | 003BANDR1aL | a | 日射熱取得率の基準は、無条件に適合します | BL ⅡｰA型 ポスト無しドア・開き戸（D）日射熱取得率：η 0.52以下大（L） | 003BANDR1aL | BL ⅡｰA型 ポスト無しドア・開き戸（D） | BAND | 0 | 0
枠：金属 戸：フラッシュ構造 | 無 | BL ⅡｰA型 ポスト無し | ドア・開き戸（D） | 日射熱取得率：η 0.52以下 | 小（S） | 003BANDR1aS | a | 日射熱取得率の基準は、無条件に適合します | BL ⅡｰA型 ポスト無しドア・開き戸（D）日射熱取得率：η 0.52以下小（S） | 003BANDR1aS | BL ⅡｰA型 ポスト無しドア・開き戸（D） | BAND | 0 | 0
枠：金属 戸：フラッシュ構造 | 有 | BL ⅡｰB型 ポスト有り（防音・断熱型） | ドア・開き戸（D） | 本体ガラスなし ※親子設定がある製品は子扉含む | 大（L） | 003BPSDNNBL | B |  | BL ⅡｰB型 ポスト有り（防音・断熱型）ドア・開き戸（D）本体ガラスなし※親子設定がある製品は子扉含む大（L） | 003BPSDNNBL | BL ⅡｰB型 ポスト有り（防音・断熱型）ドア・開き戸（D） | BPSD | 0 | 0
枠：金属 戸：フラッシュ構造 | 有 | BL ⅡｰB型 ポスト有り（防音・断熱型） | ドア・開き戸（D） | 本体ガラスなし ※親子設定がある製品は子扉含む | 小（S） | 003BPSDNNBS | B |  | BL ⅡｰB型 ポスト有り（防音・断熱型）ドア・開き戸（D）本体ガラスなし※親子設定がある製品は子扉含む小（S） | 003BPSDNNBS | BL ⅡｰB型 ポスト有り（防音・断熱型）ドア・開き戸（D） | BPSD | 0 | 0
枠：金属 戸：フラッシュ構造 | 有 | BL ⅡｰB型 ポスト有り（防音・断熱型） | ドア・開き戸（D） | 日射熱取得率：η 0.52以下 | 大（L） | 003BPSDR1aL | a | 日射熱取得率の基準は、無条件に適合します | BL ⅡｰB型 ポスト有り（防音・断熱型）ドア・開き戸（D）日射熱取得率：η 0.52以下大（L） | 003BPSDR1aL | BL ⅡｰB型 ポスト有り（防音・断熱型）ドア・開き戸（D） | BPSD | 0 | 0
枠：金属 戸：フラッシュ構造 | 有 | BL ⅡｰB型 ポスト有り（防音・断熱型） | ドア・開き戸（D） | 日射熱取得率：η 0.52以下 | 小（S） | 003BPSDR1aS | a | 日射熱取得率の基準は、無条件に適合します | BL ⅡｰB型 ポスト有り（防音・断熱型）ドア・開き戸（D）日射熱取得率：η 0.52以下小（S） | 003BPSDR1aS | BL ⅡｰB型 ポスト有り（防音・断熱型）ドア・開き戸（D） | BPSD | 0 | 0
枠：金属 戸：ハニカムフラッシュ構造 | 有 | BL ⅡｰB型 ポスト有り（標準型） | ドア・開き戸（D） | 本体ガラスなし ※親子設定がある製品は子扉含む | 大（L） | 003BPNDNNCL | C |  | BL ⅡｰB型 ポスト有り（標準型）ドア・開き戸（D）本体ガラスなし※親子設定がある製品は子扉含む大（L） | 003BPNDNNCL | BL ⅡｰB型 ポスト有り（標準型）ドア・開き戸（D） | BPND | 0 | 0
枠：金属 戸：ハニカムフラッシュ構造 | 有 | BL ⅡｰB型 ポスト有り（標準型） | ドア・開き戸（D） | 本体ガラスなし ※親子設定がある製品は子扉含む | 小（S） | 003BPNDNNCS | C |  | BL ⅡｰB型 ポスト有り（標準型）ドア・開き戸（D）本体ガラスなし※親子設定がある製品は子扉含む小（S） | 003BPNDNNCS | BL ⅡｰB型 ポスト有り（標準型）ドア・開き戸（D） | BPND | 0 | 0
枠：金属 戸：ハニカムフラッシュ構造 | 有 | BL ⅡｰB型 ポスト有り（標準型） | ドア・開き戸（D） | 日射熱取得率：η 0.52以下 | 大（L） | 003BPNDR1aL | a | 日射熱取得率の基準は、無条件に適合します | BL ⅡｰB型 ポスト有り（標準型）ドア・開き戸（D）日射熱取得率：η 0.52以下大（L） | 003BPNDR1aL | BL ⅡｰB型 ポスト有り（標準型）ドア・開き戸（D） | BPND | 0 | 0
枠：金属 戸：ハニカムフラッシュ構造 | 有 | BL ⅡｰB型 ポスト有り（標準型） | ドア・開き戸（D） | 日射熱取得率：η 0.52以下 | 小（S） | 003BPNDR1aS | a | 日射熱取得率の基準は、無条件に適合します | BL ⅡｰB型 ポスト有り（標準型）ドア・開き戸（D）日射熱取得率：η 0.52以下小（S） | 003BPNDR1aS | BL ⅡｰB型 ポスト有り（標準型）ドア・開き戸（D） | BPND | 0 | 0
枠：金属 戸：フラッシュ構造 | 無 | BL ⅡｰB型 ポスト無し（防音・断熱型） | ドア・開き戸（D） | 本体ガラスなし ※親子設定がある製品は子扉含む | 大（L） | 003BNSDNNBL | B |  | BL ⅡｰB型 ポスト無し（防音・断熱型）ドア・開き戸（D）本体ガラスなし※親子設定がある製品は子扉含む大（L） | 003BNSDNNBL | BL ⅡｰB型 ポスト無し（防音・断熱型）ドア・開き戸（D） | BNSD | 0 | 0
枠：金属 戸：フラッシュ構造 | 無 | BL ⅡｰB型 ポスト無し（防音・断熱型） | ドア・開き戸（D） | 本体ガラスなし ※親子設定がある製品は子扉含む | 小（S） | 003BNSDNNBS | B |  | BL ⅡｰB型 ポスト無し（防音・断熱型）ドア・開き戸（D）本体ガラスなし※親子設定がある製品は子扉含む小（S） | 003BNSDNNBS | BL ⅡｰB型 ポスト無し（防音・断熱型）ドア・開き戸（D） | BNSD | 0 | 0
枠：金属 戸：フラッシュ構造 | 無 | BL ⅡｰB型 ポスト無し（防音・断熱型） | ドア・開き戸（D） | 日射熱取得率：η 0.52以下 | 大（L） | 003BNSDR1aL | a | 日射熱取得率の基準は、無条件に適合します | BL ⅡｰB型 ポスト無し（防音・断熱型）ドア・開き戸（D）日射熱取得率：η 0.52以下大（L） | 003BNSDR1aL | BL ⅡｰB型 ポスト無し（防音・断熱型）ドア・開き戸（D） | BNSD | 0 | 0
枠：金属 戸：フラッシュ構造 | 無 | BL ⅡｰB型 ポスト無し（防音・断熱型） | ドア・開き戸（D） | 日射熱取得率：η 0.52以下 | 小（S） | 003BNSDR1aS | a | 日射熱取得率の基準は、無条件に適合します | BL ⅡｰB型 ポスト無し（防音・断熱型）ドア・開き戸（D）日射熱取得率：η 0.52以下小（S） | 003BNSDR1aS | BL ⅡｰB型 ポスト無し（防音・断熱型）ドア・開き戸（D） | BNSD | 0 | 0
枠：金属 戸：ハニカムフラッシュ構造 | 無 | BL ⅡｰB型 ポスト無し（標準型） | ドア・開き戸（D） | 本体ガラスなし ※親子設定がある製品は子扉含む | 大（L） | 003BNNDNNCL | C |  | BL ⅡｰB型 ポスト無し（標準型）ドア・開き戸（D）本体ガラスなし※親子設定がある製品は子扉含む大（L） | 003BNNDNNCL | BL ⅡｰB型 ポスト無し（標準型）ドア・開き戸（D） | BNND | 0 | 0
枠：金属 戸：ハニカムフラッシュ構造 | 無 | BL ⅡｰB型 ポスト無し（標準型） | ドア・開き戸（D） | 本体ガラスなし ※親子設定がある製品は子扉含む | 小（S） | 003BNNDNNCS | C |  | BL ⅡｰB型 ポスト無し（標準型）ドア・開き戸（D）本体ガラスなし※親子設定がある製品は子扉含む小（S） | 003BNNDNNCS | BL ⅡｰB型 ポスト無し（標準型）ドア・開き戸（D） | BNND | 0 | 0
枠：金属 戸：ハニカムフラッシュ構造 | 無 | BL ⅡｰB型 ポスト無し（標準型） | ドア・開き戸（D） | 日射熱取得率：η 0.52以下 | 大（L） | 003BNNDR1aL | a | 日射熱取得率の基準は、無条件に適合します | BL ⅡｰB型 ポスト無し（標準型）ドア・開き戸（D）日射熱取得率：η 0.52以下大（L） | 003BNNDR1aL | BL ⅡｰB型 ポスト無し（標準型）ドア・開き戸（D） | BNND | 0 | 0
枠：金属 戸：ハニカムフラッシュ構造 | 無 | BL ⅡｰB型 ポスト無し（標準型） | ドア・開き戸（D） | 日射熱取得率：η 0.52以下 | 小（S） | 003BNNDR1aS | a | 日射熱取得率の基準は、無条件に適合します | BL ⅡｰB型 ポスト無し（標準型）ドア・開き戸（D）日射熱取得率：η 0.52以下小（S） | 003BNNDR1aS | BL ⅡｰB型 ポスト無し（標準型）ドア・開き戸（D） | BNND | 0 | 0
枠：金属 戸：ハニカムフラッシュ構造 | 有 | クルージュK ポスト有り | ドア・開き戸（D） | 日射熱取得率：η 0.52以下 | 大（L） | 003CKPDR1aL | a | 日射熱取得率の基準は、無条件に適合します | クルージュK ポスト有りドア・開き戸（D）日射熱取得率：η 0.52以下大（L） | 003CKPDR1aL | クルージュK ポスト有りドア・開き戸（D） | CKPD | 0 | 0
枠：金属 戸：ハニカムフラッシュ構造 | 有 | クルージュK ポスト有り | ドア・開き戸（D） | 日射熱取得率：η 0.52以下 | 小（S） | 003CKPDR1aS | a | 日射熱取得率の基準は、無条件に適合します | クルージュK ポスト有りドア・開き戸（D）日射熱取得率：η 0.52以下小（S） | 003CKPDR1aS | クルージュK ポスト有りドア・開き戸（D） | CKPD | 0 | 0
枠：金属 戸：ハニカムフラッシュ構造 | 無 | クルージュK ポスト無し | ドア・開き戸（D） | 日射熱取得率：η 0.52以下 | 大（L） | 003CUKDR1aL | a | 日射熱取得率の基準は、無条件に適合します | クルージュK ポスト無しドア・開き戸（D）日射熱取得率：η 0.52以下大（L） | 003CUKDR1aL | クルージュK ポスト無しドア・開き戸（D） | CUKD | 0 | 0
枠：金属 戸：ハニカムフラッシュ構造 | 無 | クルージュK ポスト無し | ドア・開き戸（D） | 日射熱取得率：η 0.52以下 | 小（S） | 003CUKDR1aS | a | 日射熱取得率の基準は、無条件に適合します | クルージュK ポスト無しドア・開き戸（D）日射熱取得率：η 0.52以下小（S） | 003CUKDR1aS | クルージュK ポスト無しドア・開き戸（D） | CUKD | 0 | 0
枠：金属 戸：フラッシュ構造 | 有 | クルージュT ポスト有り（防音・断熱型） | ドア・開き戸（D） | 日射熱取得率：η 0.52以下 | 大（L） | 003CPSDR1aL | a | 日射熱取得率の基準は、無条件に適合します | クルージュT ポスト有り（防音・断熱型）ドア・開き戸（D）日射熱取得率：η 0.52以下大（L） | 003CPSDR1aL | クルージュT ポスト有り（防音・断熱型）ドア・開き戸（D） | CPSD | 0 | 0
枠：金属 戸：フラッシュ構造 | 有 | クルージュT ポスト有り（防音・断熱型） | ドア・開き戸（D） | 日射熱取得率：η 0.52以下 | 小（S） | 003CPSDR1aS | a | 日射熱取得率の基準は、無条件に適合します | クルージュT ポスト有り（防音・断熱型）ドア・開き戸（D）日射熱取得率：η 0.52以下小（S） | 003CPSDR1aS | クルージュT ポスト有り（防音・断熱型）ドア・開き戸（D） | CPSD | 0 | 0
枠：金属 戸：ハニカムフラッシュ構造 | 有 | クルージュT ポスト有り（標準型） | ドア・開き戸（D） | 日射熱取得率：η 0.52以下 | 大（L） | 003CPNDR1aL | a | 日射熱取得率の基準は、無条件に適合します | クルージュT ポスト有り（標準型）ドア・開き戸（D）日射熱取得率：η 0.52以下大（L） | 003CPNDR1aL | クルージュT ポスト有り（標準型）ドア・開き戸（D） | CPND | 0 | 0 | 改ページ
枠：金属 戸：ハニカムフラッシュ構造 | 有 | クルージュT ポスト有り（標準型） | ドア・開き戸（D） | 日射熱取得率：η 0.52以下 | 小（S） | 003CPNDR1aS | a | 日射熱取得率の基準は、無条件に適合します | クルージュT ポスト有り（標準型）ドア・開き戸（D）日射熱取得率：η 0.52以下小（S） | 003CPNDR1aS | クルージュT ポスト有り（標準型）ドア・開き戸（D） | CPND | 0 | 0
枠：金属 戸：フラッシュ構造 | 無 | クルージュT ポスト無し（防音・断熱型） | ドア・開き戸（D） | 日射熱取得率：η 0.52以下 | 大（L） | 003CNSDR1aL | a | 日射熱取得率の基準は、無条件に適合します | クルージュT ポスト無し（防音・断熱型）ドア・開き戸（D）日射熱取得率：η 0.52以下大（L） | 003CNSDR1aL | クルージュT ポスト無し（防音・断熱型）ドア・開き戸（D） | CNSD | 0 | 0
枠：金属 戸：フラッシュ構造 | 無 | クルージュT ポスト無し（防音・断熱型） | ドア・開き戸（D） | 日射熱取得率：η 0.52以下 | 小（S） | 003CNSDR1aS | a | 日射熱取得率の基準は、無条件に適合します | クルージュT ポスト無し（防音・断熱型）ドア・開き戸（D）日射熱取得率：η 0.52以下小（S） | 003CNSDR1aS | クルージュT ポスト無し（防音・断熱型）ドア・開き戸（D） | CNSD | 0 | 0
枠：金属 戸：ハニカムフラッシュ構造 | 無 | クルージュT ポスト無し（標準型） | ドア・開き戸（D） | 日射熱取得率：η 0.52以下 | 大（L） | 003CNNDR1aL | a | 日射熱取得率の基準は、無条件に適合します | クルージュT ポスト無し（標準型）ドア・開き戸（D）日射熱取得率：η 0.52以下大（L） | 003CNNDR1aL | クルージュT ポスト無し（標準型）ドア・開き戸（D） | CNND | 0 | 0
枠：金属 戸：ハニカムフラッシュ構造 | 無 | クルージュT ポスト無し（標準型） | ドア・開き戸（D） | 日射熱取得率：η 0.52以下 | 小（S） | 003CNNDR1aS | a | 日射熱取得率の基準は、無条件に適合します | クルージュT ポスト無し（標準型）ドア・開き戸（D）日射熱取得率：η 0.52以下小（S） | 003CNNDR1aS | クルージュT ポスト無し（標準型）ドア・開き戸（D） | CNND | 0 | 0
改ページ

## LIXIL対象製品リスト
玄関ドア・引戸（非木造）対象製品リスト | [9 empty] | 更新日：2022/09/22
枠と戸の仕様 | ポスト | 製品名 | 開閉形式 | 仕様 | サイズ | 型番 | 性能区分 | 性能区分 |  | 備考
[8 empty] | 熱貫流率 （1～7地域） | 日射熱取得率 （8地域）
枠：金属 戸：フラッシュ構造 | 有 | RS Ⅱ ポスト有り（防音・断熱型） | ドア・開き戸（D） | 本体ガラスなし ※親子設定がある製品は子扉含む | 大（L） | 003RPSDNNCL | C | C |  |  | RS Ⅱ ポスト有り（防音・断熱型）ドア・開き戸（D）本体ガラスなし※親子設定がある製品は子扉含む大（L） | 003RPSDNNCL | RS Ⅱ ポスト有り（防音・断熱型）ドア・開き戸（D） | RPSD | 0 | 0
枠：金属 戸：フラッシュ構造 | 有 | RS Ⅱ ポスト有り（防音・断熱型） | ドア・開き戸（D） | 本体ガラスなし ※親子設定がある製品は子扉含む | 小（S） | 003RPSDNNCS | C | C |  |  | RS Ⅱ ポスト有り（防音・断熱型）ドア・開き戸（D）本体ガラスなし※親子設定がある製品は子扉含む小（S） | 003RPSDNNCS | RS Ⅱ ポスト有り（防音・断熱型）ドア・開き戸（D） | RPSD | 0 | 0
枠：金属 戸：フラッシュ構造 | 有 | RS Ⅱ ポスト有り（防音・断熱型） | ドア・開き戸（D） | 日射熱取得率：η 0.52以下 | 大（L） | 003RPSDR1aL | a |  | a | 日射熱取得率の基準は、無条件に適合します | RS Ⅱ ポスト有り（防音・断熱型）ドア・開き戸（D）日射熱取得率：η 0.52以下大（L） | 003RPSDR1aL | RS Ⅱ ポスト有り（防音・断熱型）ドア・開き戸（D） | RPSD | 0 | 0
枠：金属 戸：フラッシュ構造 | 有 | RS Ⅱ ポスト有り（防音・断熱型） | ドア・開き戸（D） | 日射熱取得率：η 0.52以下 | 小（S） | 003RPSDR1aS | a |  | a | 日射熱取得率の基準は、無条件に適合します | RS Ⅱ ポスト有り（防音・断熱型）ドア・開き戸（D）日射熱取得率：η 0.52以下小（S） | 003RPSDR1aS | RS Ⅱ ポスト有り（防音・断熱型）ドア・開き戸（D） | RPSD | 0 | 0
枠：金属 戸：ハニカムフラッシュ構造 | 有 | RS Ⅱ ポスト有り（標準型） | ドア・開き戸（D） | 日射熱取得率：η 0.52以下 | 大（L） | 003RPNDR1aL | a |  | a | 日射熱取得率の基準は、無条件に適合します | RS Ⅱ ポスト有り（標準型）ドア・開き戸（D）日射熱取得率：η 0.52以下大（L） | 003RPNDR1aL | RS Ⅱ ポスト有り（標準型）ドア・開き戸（D） | RPND | 0 | 0
枠：金属 戸：ハニカムフラッシュ構造 | 有 | RS Ⅱ ポスト有り（標準型） | ドア・開き戸（D） | 日射熱取得率：η 0.52以下 | 小（S） | 003RPNDR1aS | a |  | a | 日射熱取得率の基準は、無条件に適合します | RS Ⅱ ポスト有り（標準型）ドア・開き戸（D）日射熱取得率：η 0.52以下小（S） | 003RPNDR1aS | RS Ⅱ ポスト有り（標準型）ドア・開き戸（D） | RPND | 0 | 0
枠：金属 戸：フラッシュ構造 | 無 | RS Ⅱ ポスト無し（防音・断熱型） | ドア・開き戸（D） | 日射熱取得率：η 0.52以下 | 大（L） | 003RNSDR1aL | a |  | a | 日射熱取得率の基準は、無条件に適合します | RS Ⅱ ポスト無し（防音・断熱型）ドア・開き戸（D）日射熱取得率：η 0.52以下大（L） | 003RNSDR1aL | RS Ⅱ ポスト無し（防音・断熱型）ドア・開き戸（D） | RNSD | 0 | 0
枠：金属 戸：フラッシュ構造 | 無 | RS Ⅱ ポスト無し（防音・断熱型） | ドア・開き戸（D） | 日射熱取得率：η 0.52以下 | 小（S） | 003RNSDR1aS | a |  | a | 日射熱取得率の基準は、無条件に適合します | RS Ⅱ ポスト無し（防音・断熱型）ドア・開き戸（D）日射熱取得率：η 0.52以下小（S） | 003RNSDR1aS | RS Ⅱ ポスト無し（防音・断熱型）ドア・開き戸（D） | RNSD | 0 | 0
枠：金属 戸：ハニカムフラッシュ構造 | 無 | RS Ⅱ ポスト無し（標準型） | ドア・開き戸（D） | 日射熱取得率：η 0.52以下 | 大（L） | 003RNNDR1aL | a |  | a | 日射熱取得率の基準は、無条件に適合します | RS Ⅱ ポスト無し（標準型）ドア・開き戸（D）日射熱取得率：η 0.52以下大（L） | 003RNNDR1aL | RS Ⅱ ポスト無し（標準型）ドア・開き戸（D） | RNND | 0 | 0
枠：金属 戸：ハニカムフラッシュ構造 | 無 | RS Ⅱ ポスト無し（標準型） | ドア・開き戸（D） | 日射熱取得率：η 0.52以下 | 小（S） | 003RNNDR1aS | a |  | a | 日射熱取得率の基準は、無条件に適合します | RS Ⅱ ポスト無し（標準型）ドア・開き戸（D）日射熱取得率：η 0.52以下小（S） | 003RNNDR1aS | RS Ⅱ ポスト無し（標準型）ドア・開き戸（D） | RNND | 0 | 0
枠：金属 戸：フラッシュ構造 | 有 | NXP Ⅱ ポスト有り（防音・断熱型） | ドア・開き戸（D） | 本体ガラスなし ※親子設定がある製品は子扉含む | 大（L） | 003PPSDNNBL | B | B |  |  | NXP Ⅱ ポスト有り（防音・断熱型）ドア・開き戸（D）本体ガラスなし※親子設定がある製品は子扉含む大（L） | 003PPSDNNBL | NXP Ⅱ ポスト有り（防音・断熱型）ドア・開き戸（D） | PPSD | 0 | 0
枠：金属 戸：フラッシュ構造 | 有 | NXP Ⅱ ポスト有り（防音・断熱型） | ドア・開き戸（D） | 本体ガラスなし ※親子設定がある製品は子扉含む | 小（S） | 003PPSDNNBS | B | B |  |  | NXP Ⅱ ポスト有り（防音・断熱型）ドア・開き戸（D）本体ガラスなし※親子設定がある製品は子扉含む小（S） | 003PPSDNNBS | NXP Ⅱ ポスト有り（防音・断熱型）ドア・開き戸（D） | PPSD | 0 | 0
枠：金属 戸：フラッシュ構造 | 有 | NXP Ⅱ ポスト有り（防音・断熱型） | ドア・開き戸（D） | 日射熱取得率：η 0.52以下 | 大（L） | 003PPSDR1aL | a |  | a | 日射熱取得率の基準は、無条件に適合します | NXP Ⅱ ポスト有り（防音・断熱型）ドア・開き戸（D）日射熱取得率：η 0.52以下大（L） | 003PPSDR1aL | NXP Ⅱ ポスト有り（防音・断熱型）ドア・開き戸（D） | PPSD | 0 | 0
枠：金属 戸：フラッシュ構造 | 有 | NXP Ⅱ ポスト有り（防音・断熱型） | ドア・開き戸（D） | 日射熱取得率：η 0.52以下 | 小（S） | 003PPSDR1aS | a |  | a | 日射熱取得率の基準は、無条件に適合します | NXP Ⅱ ポスト有り（防音・断熱型）ドア・開き戸（D）日射熱取得率：η 0.52以下小（S） | 003PPSDR1aS | NXP Ⅱ ポスト有り（防音・断熱型）ドア・開き戸（D） | PPSD | 0 | 0
枠：金属 戸：ハニカムフラッシュ構造 | 有 | NXP Ⅱ ポスト有り（標準型） | ドア・開き戸（D） | 本体ガラスなし ※親子設定がある製品は子扉含む | 大（L） | 003PPNDNNCL | C | C |  |  | NXP Ⅱ ポスト有り（標準型）ドア・開き戸（D）本体ガラスなし※親子設定がある製品は子扉含む大（L） | 003PPNDNNCL | NXP Ⅱ ポスト有り（標準型）ドア・開き戸（D） | PPND | 0 | 0
枠：金属 戸：ハニカムフラッシュ構造 | 有 | NXP Ⅱ ポスト有り（標準型） | ドア・開き戸（D） | 本体ガラスなし ※親子設定がある製品は子扉含む | 小（S） | 003PPNDNNCS | C | C |  |  | NXP Ⅱ ポスト有り（標準型）ドア・開き戸（D）本体ガラスなし※親子設定がある製品は子扉含む小（S） | 003PPNDNNCS | NXP Ⅱ ポスト有り（標準型）ドア・開き戸（D） | PPND | 0 | 0
枠：金属 戸：ハニカムフラッシュ構造 | 有 | NXP Ⅱ ポスト有り（標準型） | ドア・開き戸（D） | 日射熱取得率：η 0.52以下 | 大（L） | 003PPNDR1aL | a |  | a | 日射熱取得率の基準は、無条件に適合します | NXP Ⅱ ポスト有り（標準型）ドア・開き戸（D）日射熱取得率：η 0.52以下大（L） | 003PPNDR1aL | NXP Ⅱ ポスト有り（標準型）ドア・開き戸（D） | PPND | 0 | 0
枠：金属 戸：ハニカムフラッシュ構造 | 有 | NXP Ⅱ ポスト有り（標準型） | ドア・開き戸（D） | 日射熱取得率：η 0.52以下 | 小（S） | 003PPNDR1aS | a |  | a | 日射熱取得率の基準は、無条件に適合します | NXP Ⅱ ポスト有り（標準型）ドア・開き戸（D）日射熱取得率：η 0.52以下小（S） | 003PPNDR1aS | NXP Ⅱ ポスト有り（標準型）ドア・開き戸（D） | PPND | 0 | 0
枠：金属 戸：フラッシュ構造 | 無 | NXP Ⅱ ポスト無し（防音・断熱型） | ドア・開き戸（D） | 本体ガラスなし ※親子設定がある製品は子扉含む | 大（L） | 003PNSDNNBL | B | B |  |  | NXP Ⅱ ポスト無し（防音・断熱型）ドア・開き戸（D）本体ガラスなし※親子設定がある製品は子扉含む大（L） | 003PNSDNNBL | NXP Ⅱ ポスト無し（防音・断熱型）ドア・開き戸（D） | PNSD | 0 | 0
枠：金属 戸：フラッシュ構造 | 無 | NXP Ⅱ ポスト無し（防音・断熱型） | ドア・開き戸（D） | 本体ガラスなし ※親子設定がある製品は子扉含む | 小（S） | 003PNSDNNBS | B | B |  |  | NXP Ⅱ ポスト無し（防音・断熱型）ドア・開き戸（D）本体ガラスなし※親子設定がある製品は子扉含む小（S） | 003PNSDNNBS | NXP Ⅱ ポスト無し（防音・断熱型）ドア・開き戸（D） | PNSD | 0 | 0
枠：金属 戸：フラッシュ構造 | 無 | NXP Ⅱ ポスト無し（防音・断熱型） | ドア・開き戸（D） | 日射熱取得率：η 0.52以下 | 大（L） | 003PNSDR1aL | a |  | a | 日射熱取得率の基準は、無条件に適合します | NXP Ⅱ ポスト無し（防音・断熱型）ドア・開き戸（D）日射熱取得率：η 0.52以下大（L） | 003PNSDR1aL | NXP Ⅱ ポスト無し（防音・断熱型）ドア・開き戸（D） | PNSD | 0 | 0
枠：金属 戸：フラッシュ構造 | 無 | NXP Ⅱ ポスト無し（防音・断熱型） | ドア・開き戸（D） | 日射熱取得率：η 0.52以下 | 小（S） | 003PNSDR1aS | a |  | a | 日射熱取得率の基準は、無条件に適合します | NXP Ⅱ ポスト無し（防音・断熱型）ドア・開き戸（D）日射熱取得率：η 0.52以下小（S） | 003PNSDR1aS | NXP Ⅱ ポスト無し（防音・断熱型）ドア・開き戸（D） | PNSD | 0 | 0
枠：金属 戸：ハニカムフラッシュ構造 | 無 | NXP Ⅱ ポスト無し（標準型） | ドア・開き戸（D） | 本体ガラスなし ※親子設定がある製品は子扉含む | 大（L） | 003PNNDNNCL | C | C |  |  | NXP Ⅱ ポスト無し（標準型）ドア・開き戸（D）本体ガラスなし※親子設定がある製品は子扉含む大（L） | 003PNNDNNCL | NXP Ⅱ ポスト無し（標準型）ドア・開き戸（D） | PNND | 0 | 0
枠：金属 戸：ハニカムフラッシュ構造 | 無 | NXP Ⅱ ポスト無し（標準型） | ドア・開き戸（D） | 本体ガラスなし ※親子設定がある製品は子扉含む | 小（S） | 003PNNDNNCS | C | C |  |  | NXP Ⅱ ポスト無し（標準型）ドア・開き戸（D）本体ガラスなし※親子設定がある製品は子扉含む小（S） | 003PNNDNNCS | NXP Ⅱ ポスト無し（標準型）ドア・開き戸（D） | PNND | 0 | 0
枠：金属 戸：ハニカムフラッシュ構造 | 無 | NXP Ⅱ ポスト無し（標準型） | ドア・開き戸（D） | 日射熱取得率：η 0.52以下 | 大（L） | 003PNNDR1aL | a |  | a | 日射熱取得率の基準は、無条件に適合します | NXP Ⅱ ポスト無し（標準型）ドア・開き戸（D）日射熱取得率：η 0.52以下大（L） | 003PNNDR1aL | NXP Ⅱ ポスト無し（標準型）ドア・開き戸（D） | PNND | 0 | 0
枠：金属 戸：ハニカムフラッシュ構造 | 無 | NXP Ⅱ ポスト無し（標準型） | ドア・開き戸（D） | 日射熱取得率：η 0.52以下 | 小（S） | 003PNNDR1aS | a |  | a | 日射熱取得率の基準は、無条件に適合します | NXP Ⅱ ポスト無し（標準型）ドア・開き戸（D）日射熱取得率：η 0.52以下小（S） | 003PNNDR1aS | NXP Ⅱ ポスト無し（標準型）ドア・開き戸（D） | PNND | 0 | 0
枠：金属 戸：フラッシュ構造 | 有 | NT Ⅱ ポスト有り（防音・断熱型） | ドア・開き戸（D） | 本体ガラスなし ※親子設定がある製品は子扉含む | 大（L） | 003TPSDNNBL | B | B |  |  | NT Ⅱ ポスト有り（防音・断熱型）ドア・開き戸（D）本体ガラスなし※親子設定がある製品は子扉含む大（L） | 003TPSDNNBL | NT Ⅱ ポスト有り（防音・断熱型）ドア・開き戸（D） | TPSD | 0 | 0
枠：金属 戸：フラッシュ構造 | 有 | NT Ⅱ ポスト有り（防音・断熱型） | ドア・開き戸（D） | 本体ガラスなし ※親子設定がある製品は子扉含む | 小（S） | 003TPSDNNBS | B | B |  |  | NT Ⅱ ポスト有り（防音・断熱型）ドア・開き戸（D）本体ガラスなし※親子設定がある製品は子扉含む小（S） | 003TPSDNNBS | NT Ⅱ ポスト有り（防音・断熱型）ドア・開き戸（D） | TPSD | 0 | 0
枠：金属 戸：フラッシュ構造 | 有 | NT Ⅱ ポスト有り（防音・断熱型） | ドア・開き戸（D） | 日射熱取得率：η 0.52以下 | 大（L） | 003TPSDR1aL | a |  | a | 日射熱取得率の基準は、無条件に適合します | NT Ⅱ ポスト有り（防音・断熱型）ドア・開き戸（D）日射熱取得率：η 0.52以下大（L） | 003TPSDR1aL | NT Ⅱ ポスト有り（防音・断熱型）ドア・開き戸（D） | TPSD | 0 | 0
枠：金属 戸：フラッシュ構造 | 有 | NT Ⅱ ポスト有り（防音・断熱型） | ドア・開き戸（D） | 日射熱取得率：η 0.52以下 | 小（S） | 003TPSDR1aS | a |  | a | 日射熱取得率の基準は、無条件に適合します | NT Ⅱ ポスト有り（防音・断熱型）ドア・開き戸（D）日射熱取得率：η 0.52以下小（S） | 003TPSDR1aS | NT Ⅱ ポスト有り（防音・断熱型）ドア・開き戸（D） | TPSD | 0 | 0
枠：金属 戸：ハニカムフラッシュ構造 | 有 | NT Ⅱ ポスト有り（標準型） | ドア・開き戸（D） | 本体ガラスなし ※親子設定がある製品は子扉含む | 大（L） | 003TPNDNNCL | C | C |  |  | NT Ⅱ ポスト有り（標準型）ドア・開き戸（D）本体ガラスなし※親子設定がある製品は子扉含む大（L） | 003TPNDNNCL | NT Ⅱ ポスト有り（標準型）ドア・開き戸（D） | TPND | 0 | 0
枠：金属 戸：ハニカムフラッシュ構造 | 有 | NT Ⅱ ポスト有り（標準型） | ドア・開き戸（D） | 本体ガラスなし ※親子設定がある製品は子扉含む | 小（S） | 003TPNDNNCS | C | C |  |  | NT Ⅱ ポスト有り（標準型）ドア・開き戸（D）本体ガラスなし※親子設定がある製品は子扉含む小（S） | 003TPNDNNCS | NT Ⅱ ポスト有り（標準型）ドア・開き戸（D） | TPND | 0 | 0
枠：金属 戸：ハニカムフラッシュ構造 | 有 | NT Ⅱ ポスト有り（標準型） | ドア・開き戸（D） | 日射熱取得率：η 0.52以下 | 大（L） | 003TPNDR1aL | a |  | a | 日射熱取得率の基準は、無条件に適合します | NT Ⅱ ポスト有り（標準型）ドア・開き戸（D）日射熱取得率：η 0.52以下大（L） | 003TPNDR1aL | NT Ⅱ ポスト有り（標準型）ドア・開き戸（D） | TPND | 0 | 0
枠：金属 戸：ハニカムフラッシュ構造 | 有 | NT Ⅱ ポスト有り（標準型） | ドア・開き戸（D） | 日射熱取得率：η 0.52以下 | 小（S） | 003TPNDR1aS | a |  | a | 日射熱取得率の基準は、無条件に適合します | NT Ⅱ ポスト有り（標準型）ドア・開き戸（D）日射熱取得率：η 0.52以下小（S） | 003TPNDR1aS | NT Ⅱ ポスト有り（標準型）ドア・開き戸（D） | TPND | 0 | 0
枠：金属 戸：フラッシュ構造 | 無 | NT Ⅱ ポスト無し（防音・断熱型） | ドア・開き戸（D） | 本体ガラスなし ※親子設定がある製品は子扉含む | 大（L） | 003TNSDNNBL | B | B |  |  | NT Ⅱ ポスト無し（防音・断熱型）ドア・開き戸（D）本体ガラスなし※親子設定がある製品は子扉含む大（L） | 003TNSDNNBL | NT Ⅱ ポスト無し（防音・断熱型）ドア・開き戸（D） | TNSD | 0 | 0
枠：金属 戸：フラッシュ構造 | 無 | NT Ⅱ ポスト無し（防音・断熱型） | ドア・開き戸（D） | 本体ガラスなし ※親子設定がある製品は子扉含む | 小（S） | 003TNSDNNBS | B | B |  |  | NT Ⅱ ポスト無し（防音・断熱型）ドア・開き戸（D）本体ガラスなし※親子設定がある製品は子扉含む小（S） | 003TNSDNNBS | NT Ⅱ ポスト無し（防音・断熱型）ドア・開き戸（D） | TNSD | 0 | 0
枠：金属 戸：フラッシュ構造 | 無 | NT Ⅱ ポスト無し（防音・断熱型） | ドア・開き戸（D） | 日射熱取得率：η 0.52以下 | 大（L） | 003TNSDR1aL | a |  | a | 日射熱取得率の基準は、無条件に適合します | NT Ⅱ ポスト無し（防音・断熱型）ドア・開き戸（D）日射熱取得率：η 0.52以下大（L） | 003TNSDR1aL | NT Ⅱ ポスト無し（防音・断熱型）ドア・開き戸（D） | TNSD | 0 | 0
枠：金属 戸：フラッシュ構造 | 無 | NT Ⅱ ポスト無し（防音・断熱型） | ドア・開き戸（D） | 日射熱取得率：η 0.52以下 | 小（S） | 003TNSDR1aS | a |  | a | 日射熱取得率の基準は、無条件に適合します | NT Ⅱ ポスト無し（防音・断熱型）ドア・開き戸（D）日射熱取得率：η 0.52以下小（S） | 003TNSDR1aS | NT Ⅱ ポスト無し（防音・断熱型）ドア・開き戸（D） | TNSD | 0 | 0
枠：金属 戸：ハニカムフラッシュ構造 | 無 | NT Ⅱ ポスト無し（標準型） | ドア・開き戸（D） | 本体ガラスなし ※親子設定がある製品は子扉含む | 大（L） | 003TNNDNNCL | C | C |  |  | NT Ⅱ ポスト無し（標準型）ドア・開き戸（D）本体ガラスなし※親子設定がある製品は子扉含む大（L） | 003TNNDNNCL | NT Ⅱ ポスト無し（標準型）ドア・開き戸（D） | TNND | 0 | 0
枠：金属 戸：ハニカムフラッシュ構造 | 無 | NT Ⅱ ポスト無し（標準型） | ドア・開き戸（D） | 本体ガラスなし ※親子設定がある製品は子扉含む | 小（S） | 003TNNDNNCS | C | C |  |  | NT Ⅱ ポスト無し（標準型）ドア・開き戸（D）本体ガラスなし※親子設定がある製品は子扉含む小（S） | 003TNNDNNCS | NT Ⅱ ポスト無し（標準型）ドア・開き戸（D） | TNND | 0 | 0
枠：金属 戸：ハニカムフラッシュ構造 | 無 | NT Ⅱ ポスト無し（標準型） | ドア・開き戸（D） | 日射熱取得率：η 0.52以下 | 大（L） | 003TNNDR1aL | a |  | a | 日射熱取得率の基準は、無条件に適合します | NT Ⅱ ポスト無し（標準型）ドア・開き戸（D）日射熱取得率：η 0.52以下大（L） | 003TNNDR1aL | NT Ⅱ ポスト無し（標準型）ドア・開き戸（D） | TNND | 0 | 0
枠：金属 戸：ハニカムフラッシュ構造 | 無 | NT Ⅱ ポスト無し（標準型） | ドア・開き戸（D） | 日射熱取得率：η 0.52以下 | 小（S） | 003TNNDR1aS | a |  | a | 日射熱取得率の基準は、無条件に適合します | NT Ⅱ ポスト無し（標準型）ドア・開き戸（D）日射熱取得率：η 0.52以下小（S） | 003TNNDR1aS | NT Ⅱ ポスト無し（標準型）ドア・開き戸（D） | TNND | 0 | 0
枠：金属 戸：フラッシュ構造 | 無 | ＮＥ（防音・断熱型） | ドア・開き戸（D） | 本体ガラスなし ※親子設定がある製品は子扉含む | 大（L） | 003NESDNNBL | B | B |  |  | ＮＥ（防音・断熱型）ドア・開き戸（D）本体ガラスなし※親子設定がある製品は子扉含む大（L） | 003NESDNNBL | ＮＥ（防音・断熱型）ドア・開き戸（D） | NESD | 0 | 0
枠：金属 戸：フラッシュ構造 | 無 | ＮＥ（防音・断熱型） | ドア・開き戸（D） | 本体ガラスなし ※親子設定がある製品は子扉含む | 小（S） | 003NESDNNBS | B | B |  |  | ＮＥ（防音・断熱型）ドア・開き戸（D）本体ガラスなし※親子設定がある製品は子扉含む小（S） | 003NESDNNBS | ＮＥ（防音・断熱型）ドア・開き戸（D） | NESD | 0 | 0
枠：金属 戸：フラッシュ構造 | 無 | ＮＥ（防音・断熱型） | ドア・開き戸（D） | 日射熱取得率：η 0.52以下 | 大（L） | 003NESDR1aL | a |  | a | 日射熱取得率の基準は、無条件に適合します | ＮＥ（防音・断熱型）ドア・開き戸（D）日射熱取得率：η 0.52以下大（L） | 003NESDR1aL | ＮＥ（防音・断熱型）ドア・開き戸（D） | NESD | 0 | 0
枠：金属 戸：フラッシュ構造 | 無 | ＮＥ（防音・断熱型） | ドア・開き戸（D） | 日射熱取得率：η 0.52以下 | 小（S） | 003NESDR1aS | a |  | a | 日射熱取得率の基準は、無条件に適合します | ＮＥ（防音・断熱型）ドア・開き戸（D）日射熱取得率：η 0.52以下小（S） | 003NESDR1aS | ＮＥ（防音・断熱型）ドア・開き戸（D） | NESD | 0 | 0
枠：金属 戸：ハニカムフラッシュ構造 | 無 | ＮＥ（標準型） | ドア・開き戸（D） | 本体ガラスなし ※親子設定がある製品は子扉含む | 大（L） | 003NENDNNCL | C | C |  |  | ＮＥ（標準型）ドア・開き戸（D）本体ガラスなし※親子設定がある製品は子扉含む大（L） | 003NENDNNCL | ＮＥ（標準型）ドア・開き戸（D） | NEND | 0 | 0
枠：金属 戸：ハニカムフラッシュ構造 | 無 | ＮＥ（標準型） | ドア・開き戸（D） | 本体ガラスなし ※親子設定がある製品は子扉含む | 小（S） | 003NENDNNCS | C | C |  |  | ＮＥ（標準型）ドア・開き戸（D）本体ガラスなし※親子設定がある製品は子扉含む小（S） | 003NENDNNCS | ＮＥ（標準型）ドア・開き戸（D） | NEND | 0 | 0
枠：金属 戸：ハニカムフラッシュ構造 | 無 | ＮＥ（標準型） | ドア・開き戸（D） | 日射熱取得率：η 0.52以下 | 大（L） | 003NENDR1aL | a |  | a | 日射熱取得率の基準は、無条件に適合します | ＮＥ（標準型）ドア・開き戸（D）日射熱取得率：η 0.52以下大（L） | 003NENDR1aL | ＮＥ（標準型）ドア・開き戸（D） | NEND | 0 | 0
枠：金属 戸：ハニカムフラッシュ構造 | 無 | ＮＥ（標準型） | ドア・開き戸（D） | 日射熱取得率：η 0.52以下 | 小（S） | 003NENDR1aS | a |  | a | 日射熱取得率の基準は、無条件に適合します | ＮＥ（標準型）ドア・開き戸（D）日射熱取得率：η 0.52以下小（S） | 003NENDR1aS | ＮＥ（標準型）ドア・開き戸（D） | NEND | 0 | 0
枠：金属 戸：フラッシュ構造 | 有 | BL ⅡｰA型 ポスト有り | ドア・開き戸（D） | 本体ガラスなし ※親子設定がある製品は子扉含む | 大（L） | 003BAPDNNBL | B | B |  |  | BL ⅡｰA型 ポスト有りドア・開き戸（D）本体ガラスなし※親子設定がある製品は子扉含む大（L） | 003BAPDNNBL | BL ⅡｰA型 ポスト有りドア・開き戸（D） | BAPD | 0 | 0
枠：金属 戸：フラッシュ構造 | 有 | BL ⅡｰA型 ポスト有り | ドア・開き戸（D） | 本体ガラスなし ※親子設定がある製品は子扉含む | 小（S） | 003BAPDNNBS | B | B |  |  | BL ⅡｰA型 ポスト有りドア・開き戸（D）本体ガラスなし※親子設定がある製品は子扉含む小（S） | 003BAPDNNBS | BL ⅡｰA型 ポスト有りドア・開き戸（D） | BAPD | 0 | 0
枠：金属 戸：フラッシュ構造 | 有 | BL ⅡｰA型 ポスト有り | ドア・開き戸（D） | 日射熱取得率：η 0.52以下 | 大（L） | 003BAPDR1aL | a |  | a | 日射熱取得率の基準は、無条件に適合します | BL ⅡｰA型 ポスト有りドア・開き戸（D）日射熱取得率：η 0.52以下大（L） | 003BAPDR1aL | BL ⅡｰA型 ポスト有りドア・開き戸（D） | BAPD | 0 | 0
枠：金属 戸：フラッシュ構造 | 有 | BL ⅡｰA型 ポスト有り | ドア・開き戸（D） | 日射熱取得率：η 0.52以下 | 小（S） | 003BAPDR1aS | a |  | a | 日射熱取得率の基準は、無条件に適合します | BL ⅡｰA型 ポスト有りドア・開き戸（D）日射熱取得率：η 0.52以下小（S） | 003BAPDR1aS | BL ⅡｰA型 ポスト有りドア・開き戸（D） | BAPD | 0 | 0
枠：金属 戸：フラッシュ構造 | 無 | BL ⅡｰA型 ポスト無し | ドア・開き戸（D） | 本体ガラスなし ※親子設定がある製品は子扉含む | 大（L） | 003BANDNNBL | B | B |  |  | BL ⅡｰA型 ポスト無しドア・開き戸（D）本体ガラスなし※親子設定がある製品は子扉含む大（L） | 003BANDNNBL | BL ⅡｰA型 ポスト無しドア・開き戸（D） | BAND | 0 | 0
枠：金属 戸：フラッシュ構造 | 無 | BL ⅡｰA型 ポスト無し | ドア・開き戸（D） | 本体ガラスなし ※親子設定がある製品は子扉含む | 小（S） | 003BANDNNBS | B | B |  |  | BL ⅡｰA型 ポスト無しドア・開き戸（D）本体ガラスなし※親子設定がある製品は子扉含む小（S） | 003BANDNNBS | BL ⅡｰA型 ポスト無しドア・開き戸（D） | BAND | 0 | 0
枠：金属 戸：フラッシュ構造 | 無 | BL ⅡｰA型 ポスト無し | ドア・開き戸（D） | 日射熱取得率：η 0.52以下 | 大（L） | 003BANDR1aL | a |  | a | 日射熱取得率の基準は、無条件に適合します | BL ⅡｰA型 ポスト無しドア・開き戸（D）日射熱取得率：η 0.52以下大（L） | 003BANDR1aL | BL ⅡｰA型 ポスト無しドア・開き戸（D） | BAND | 0 | 0
枠：金属 戸：フラッシュ構造 | 無 | BL ⅡｰA型 ポスト無し | ドア・開き戸（D） | 日射熱取得率：η 0.52以下 | 小（S） | 003BANDR1aS | a |  | a | 日射熱取得率の基準は、無条件に適合します | BL ⅡｰA型 ポスト無しドア・開き戸（D）日射熱取得率：η 0.52以下小（S） | 003BANDR1aS | BL ⅡｰA型 ポスト無しドア・開き戸（D） | BAND | 0 | 0
枠：金属 戸：フラッシュ構造 | 有 | BL ⅡｰB型 ポスト有り（防音・断熱型） | ドア・開き戸（D） | 本体ガラスなし ※親子設定がある製品は子扉含む | 大（L） | 003BPSDNNBL | B | B |  |  | BL ⅡｰB型 ポスト有り（防音・断熱型）ドア・開き戸（D）本体ガラスなし※親子設定がある製品は子扉含む大（L） | 003BPSDNNBL | BL ⅡｰB型 ポスト有り（防音・断熱型）ドア・開き戸（D） | BPSD | 0 | 0
枠：金属 戸：フラッシュ構造 | 有 | BL ⅡｰB型 ポスト有り（防音・断熱型） | ドア・開き戸（D） | 本体ガラスなし ※親子設定がある製品は子扉含む | 小（S） | 003BPSDNNBS | B | B |  |  | BL ⅡｰB型 ポスト有り（防音・断熱型）ドア・開き戸（D）本体ガラスなし※親子設定がある製品は子扉含む小（S） | 003BPSDNNBS | BL ⅡｰB型 ポスト有り（防音・断熱型）ドア・開き戸（D） | BPSD | 0 | 0
枠：金属 戸：フラッシュ構造 | 有 | BL ⅡｰB型 ポスト有り（防音・断熱型） | ドア・開き戸（D） | 日射熱取得率：η 0.52以下 | 大（L） | 003BPSDR1aL | a |  | a | 日射熱取得率の基準は、無条件に適合します | BL ⅡｰB型 ポスト有り（防音・断熱型）ドア・開き戸（D）日射熱取得率：η 0.52以下大（L） | 003BPSDR1aL | BL ⅡｰB型 ポスト有り（防音・断熱型）ドア・開き戸（D） | BPSD | 0 | 0
枠：金属 戸：フラッシュ構造 | 有 | BL ⅡｰB型 ポスト有り（防音・断熱型） | ドア・開き戸（D） | 日射熱取得率：η 0.52以下 | 小（S） | 003BPSDR1aS | a |  | a | 日射熱取得率の基準は、無条件に適合します | BL ⅡｰB型 ポスト有り（防音・断熱型）ドア・開き戸（D）日射熱取得率：η 0.52以下小（S） | 003BPSDR1aS | BL ⅡｰB型 ポスト有り（防音・断熱型）ドア・開き戸（D） | BPSD | 0 | 0
枠：金属 戸：ハニカムフラッシュ構造 | 有 | BL ⅡｰB型 ポスト有り（標準型） | ドア・開き戸（D） | 本体ガラスなし ※親子設定がある製品は子扉含む | 大（L） | 003BPNDNNCL | C | C |  |  | BL ⅡｰB型 ポスト有り（標準型）ドア・開き戸（D）本体ガラスなし※親子設定がある製品は子扉含む大（L） | 003BPNDNNCL | BL ⅡｰB型 ポスト有り（標準型）ドア・開き戸（D） | BPND | 0 | 0
枠：金属 戸：ハニカムフラッシュ構造 | 有 | BL ⅡｰB型 ポスト有り（標準型） | ドア・開き戸（D） | 本体ガラスなし ※親子設定がある製品は子扉含む | 小（S） | 003BPNDNNCS | C | C |  |  | BL ⅡｰB型 ポスト有り（標準型）ドア・開き戸（D）本体ガラスなし※親子設定がある製品は子扉含む小（S） | 003BPNDNNCS | BL ⅡｰB型 ポスト有り（標準型）ドア・開き戸（D） | BPND | 0 | 0
枠：金属 戸：ハニカムフラッシュ構造 | 有 | BL ⅡｰB型 ポスト有り（標準型） | ドア・開き戸（D） | 日射熱取得率：η 0.52以下 | 大（L） | 003BPNDR1aL | a |  | a | 日射熱取得率の基準は、無条件に適合します | BL ⅡｰB型 ポスト有り（標準型）ドア・開き戸（D）日射熱取得率：η 0.52以下大（L） | 003BPNDR1aL | BL ⅡｰB型 ポスト有り（標準型）ドア・開き戸（D） | BPND | 0 | 0
枠：金属 戸：ハニカムフラッシュ構造 | 有 | BL ⅡｰB型 ポスト有り（標準型） | ドア・開き戸（D） | 日射熱取得率：η 0.52以下 | 小（S） | 003BPNDR1aS | a |  | a | 日射熱取得率の基準は、無条件に適合します | BL ⅡｰB型 ポスト有り（標準型）ドア・開き戸（D）日射熱取得率：η 0.52以下小（S） | 003BPNDR1aS | BL ⅡｰB型 ポスト有り（標準型）ドア・開き戸（D） | BPND | 0 | 0
枠：金属 戸：フラッシュ構造 | 無 | BL ⅡｰB型 ポスト無し（防音・断熱型） | ドア・開き戸（D） | 本体ガラスなし ※親子設定がある製品は子扉含む | 大（L） | 003BNSDNNBL | B | B |  |  | BL ⅡｰB型 ポスト無し（防音・断熱型）ドア・開き戸（D）本体ガラスなし※親子設定がある製品は子扉含む大（L） | 003BNSDNNBL | BL ⅡｰB型 ポスト無し（防音・断熱型）ドア・開き戸（D） | BNSD | 0 | 0
枠：金属 戸：フラッシュ構造 | 無 | BL ⅡｰB型 ポスト無し（防音・断熱型） | ドア・開き戸（D） | 本体ガラスなし ※親子設定がある製品は子扉含む | 小（S） | 003BNSDNNBS | B | B |  |  | BL ⅡｰB型 ポスト無し（防音・断熱型）ドア・開き戸（D）本体ガラスなし※親子設定がある製品は子扉含む小（S） | 003BNSDNNBS | BL ⅡｰB型 ポスト無し（防音・断熱型）ドア・開き戸（D） | BNSD | 0 | 0
枠：金属 戸：フラッシュ構造 | 無 | BL ⅡｰB型 ポスト無し（防音・断熱型） | ドア・開き戸（D） | 日射熱取得率：η 0.52以下 | 大（L） | 003BNSDR1aL | a |  | a | 日射熱取得率の基準は、無条件に適合します | BL ⅡｰB型 ポスト無し（防音・断熱型）ドア・開き戸（D）日射熱取得率：η 0.52以下大（L） | 003BNSDR1aL | BL ⅡｰB型 ポスト無し（防音・断熱型）ドア・開き戸（D） | BNSD | 0 | 0
枠：金属 戸：フラッシュ構造 | 無 | BL ⅡｰB型 ポスト無し（防音・断熱型） | ドア・開き戸（D） | 日射熱取得率：η 0.52以下 | 小（S） | 003BNSDR1aS | a |  | a | 日射熱取得率の基準は、無条件に適合します | BL ⅡｰB型 ポスト無し（防音・断熱型）ドア・開き戸（D）日射熱取得率：η 0.52以下小（S） | 003BNSDR1aS | BL ⅡｰB型 ポスト無し（防音・断熱型）ドア・開き戸（D） | BNSD | 0 | 0
枠：金属 戸：ハニカムフラッシュ構造 | 無 | BL ⅡｰB型 ポスト無し（標準型） | ドア・開き戸（D） | 本体ガラスなし ※親子設定がある製品は子扉含む | 大（L） | 003BNNDNNCL | C | C |  |  | BL ⅡｰB型 ポスト無し（標準型）ドア・開き戸（D）本体ガラスなし※親子設定がある製品は子扉含む大（L） | 003BNNDNNCL | BL ⅡｰB型 ポスト無し（標準型）ドア・開き戸（D） | BNND | 0 | 0
枠：金属 戸：ハニカムフラッシュ構造 | 無 | BL ⅡｰB型 ポスト無し（標準型） | ドア・開き戸（D） | 本体ガラスなし ※親子設定がある製品は子扉含む | 小（S） | 003BNNDNNCS | C | C |  |  | BL ⅡｰB型 ポスト無し（標準型）ドア・開き戸（D）本体ガラスなし※親子設定がある製品は子扉含む小（S） | 003BNNDNNCS | BL ⅡｰB型 ポスト無し（標準型）ドア・開き戸（D） | BNND | 0 | 0
枠：金属 戸：ハニカムフラッシュ構造 | 無 | BL ⅡｰB型 ポスト無し（標準型） | ドア・開き戸（D） | 日射熱取得率：η 0.52以下 | 大（L） | 003BNNDR1aL | a |  | a | 日射熱取得率の基準は、無条件に適合します | BL ⅡｰB型 ポスト無し（標準型）ドア・開き戸（D）日射熱取得率：η 0.52以下大（L） | 003BNNDR1aL | BL ⅡｰB型 ポスト無し（標準型）ドア・開き戸（D） | BNND | 0 | 0
枠：金属 戸：ハニカムフラッシュ構造 | 無 | BL ⅡｰB型 ポスト無し（標準型） | ドア・開き戸（D） | 日射熱取得率：η 0.52以下 | 小（S） | 003BNNDR1aS | a |  | a | 日射熱取得率の基準は、無条件に適合します | BL ⅡｰB型 ポスト無し（標準型）ドア・開き戸（D）日射熱取得率：η 0.52以下小（S） | 003BNNDR1aS | BL ⅡｰB型 ポスト無し（標準型）ドア・開き戸（D） | BNND | 0 | 0
枠：金属 戸：ハニカムフラッシュ構造 | 有 | クルージュK ポスト有り | ドア・開き戸（D） | 日射熱取得率：η 0.52以下 | 大（L） | 003CKPDR1aL | a |  | a | 日射熱取得率の基準は、無条件に適合します | クルージュK ポスト有りドア・開き戸（D）日射熱取得率：η 0.52以下大（L） | 003CKPDR1aL | クルージュK ポスト有りドア・開き戸（D） | CKPD | 0 | 0
枠：金属 戸：ハニカムフラッシュ構造 | 有 | クルージュK ポスト有り | ドア・開き戸（D） | 日射熱取得率：η 0.52以下 | 小（S） | 003CKPDR1aS | a |  | a | 日射熱取得率の基準は、無条件に適合します | クルージュK ポスト有りドア・開き戸（D）日射熱取得率：η 0.52以下小（S） | 003CKPDR1aS | クルージュK ポスト有りドア・開き戸（D） | CKPD | 0 | 0
枠：金属 戸：ハニカムフラッシュ構造 | 無 | クルージュK ポスト無し | ドア・開き戸（D） | 日射熱取得率：η 0.52以下 | 大（L） | 003CUKDR1aL | a |  | a | 日射熱取得率の基準は、無条件に適合します | クルージュK ポスト無しドア・開き戸（D）日射熱取得率：η 0.52以下大（L） | 003CUKDR1aL | クルージュK ポスト無しドア・開き戸（D） | CUKD | 0 | 0
枠：金属 戸：ハニカムフラッシュ構造 | 無 | クルージュK ポスト無し | ドア・開き戸（D） | 日射熱取得率：η 0.52以下 | 小（S） | 003CUKDR1aS | a |  | a | 日射熱取得率の基準は、無条件に適合します | クルージュK ポスト無しドア・開き戸（D）日射熱取得率：η 0.52以下小（S） | 003CUKDR1aS | クルージュK ポスト無しドア・開き戸（D） | CUKD | 0 | 0
枠：金属 戸：フラッシュ構造 | 有 | クルージュT ポスト有り（防音・断熱型） | ドア・開き戸（D） | 日射熱取得率：η 0.52以下 | 大（L） | 003CPSDR1aL | a |  | a | 日射熱取得率の基準は、無条件に適合します | クルージュT ポスト有り（防音・断熱型）ドア・開き戸（D）日射熱取得率：η 0.52以下大（L） | 003CPSDR1aL | クルージュT ポスト有り（防音・断熱型）ドア・開き戸（D） | CPSD | 0 | 0
枠：金属 戸：フラッシュ構造 | 有 | クルージュT ポスト有り（防音・断熱型） | ドア・開き戸（D） | 日射熱取得率：η 0.52以下 | 小（S） | 003CPSDR1aS | a |  | a | 日射熱取得率の基準は、無条件に適合します | クルージュT ポスト有り（防音・断熱型）ドア・開き戸（D）日射熱取得率：η 0.52以下小（S） | 003CPSDR1aS | クルージュT ポスト有り（防音・断熱型）ドア・開き戸（D） | CPSD | 0 | 0
枠：金属 戸：ハニカムフラッシュ構造 | 有 | クルージュT ポスト有り（標準型） | ドア・開き戸（D） | 日射熱取得率：η 0.52以下 | 大（L） | 003CPNDR1aL | a |  | a | 日射熱取得率の基準は、無条件に適合します | クルージュT ポスト有り（標準型）ドア・開き戸（D）日射熱取得率：η 0.52以下大（L） | 003CPNDR1aL | クルージュT ポスト有り（標準型）ドア・開き戸（D） | CPND | 0 | 0
枠：金属 戸：ハニカムフラッシュ構造 | 有 | クルージュT ポスト有り（標準型） | ドア・開き戸（D） | 日射熱取得率：η 0.52以下 | 小（S） | 003CPNDR1aS | a |  | a | 日射熱取得率の基準は、無条件に適合します | クルージュT ポスト有り（標準型）ドア・開き戸（D）日射熱取得率：η 0.52以下小（S） | 003CPNDR1aS | クルージュT ポスト有り（標準型）ドア・開き戸（D） | CPND | 0 | 0
枠：金属 戸：フラッシュ構造 | 無 | クルージュT ポスト無し（防音・断熱型） | ドア・開き戸（D） | 日射熱取得率：η 0.52以下 | 大（L） | 003CNSDR1aL | a |  | a | 日射熱取得率の基準は、無条件に適合します | クルージュT ポスト無し（防音・断熱型）ドア・開き戸（D）日射熱取得率：η 0.52以下大（L） | 003CNSDR1aL | クルージュT ポスト無し（防音・断熱型）ドア・開き戸（D） | CNSD | 0 | 0
枠：金属 戸：フラッシュ構造 | 無 | クルージュT ポスト無し（防音・断熱型） | ドア・開き戸（D） | 日射熱取得率：η 0.52以下 | 小（S） | 003CNSDR1aS | a |  | a | 日射熱取得率の基準は、無条件に適合します | クルージュT ポスト無し（防音・断熱型）ドア・開き戸（D）日射熱取得率：η 0.52以下小（S） | 003CNSDR1aS | クルージュT ポスト無し（防音・断熱型）ドア・開き戸（D） | CNSD | 0 | 0
枠：金属 戸：ハニカムフラッシュ構造 | 無 | クルージュT ポスト無し（標準型） | ドア・開き戸（D） | 日射熱取得率：η 0.52以下 | 大（L） | 003CNNDR1aL | a |  | a | 日射熱取得率の基準は、無条件に適合します | クルージュT ポスト無し（標準型）ドア・開き戸（D）日射熱取得率：η 0.52以下大（L） | 003CNNDR1aL | クルージュT ポスト無し（標準型）ドア・開き戸（D） | CNND | 0 | 0
枠：金属 戸：ハニカムフラッシュ構造 | 無 | クルージュT ポスト無し（標準型） | ドア・開き戸（D） | 日射熱取得率：η 0.52以下 | 小（S） | 003CNNDR1aS | a |  | a | 日射熱取得率の基準は、無条件に適合します | クルージュT ポスト無し（標準型）ドア・開き戸（D）日射熱取得率：η 0.52以下小（S） | 003CNNDR1aS | クルージュT ポスト無し（標準型）ドア・開き戸（D） | CNND | 0 | 0

## 性能証明用 (hidden)
◇製品ラベルとガラスラベル等で判断する場合
|  | ①製品名 | ②開閉形式 | ③ガラス仕様・性能 | ➃製品サイズ |  |  | ⑤製品型番 | ⑥性能区分
[5 empty] | W | H | 区分
0 | 0
0 | 0
0 | 0
0 | 0
0 | 0
|  | コピペor選択 | コピペor選択 | コピペor選択 | 手入力 | 手入力 | 自動計算 （L・Ｍ・S） | 自動計算 | 自動計算
|  |  | ※隣のセルの入力内容によって選択肢が変わります |  |  |  | ※ビルサッシは枠加算寸法表で自動補正
|  | 入力内容説明（メーカーを介さずに申請する場合の確認手順） |  |  | ①製品名
①製品名：製品ラベルより転記
②開閉形式：製品ラベル、コード表、納品書等より転記
③-1ガラス仕様：ガラスラベルのガラス建築確認記号より読み取り
③-2ガラス性能Ug：ガラスラベルより転記
|  | ➃製品サイズ：製品ラベルおよび納品書等より寸法を転記し、LMS区分は自動計算 |  |  | ②開閉形式
⑤製品型番：製品型番DBより転記
⑥性能区分：製品型番の下二桁目のアルファベットを転記
③ガラス性能Ug

## 名前定義 (hidden)
製品名 | 開閉形式 | 製品名&開閉形式 | ガラスの仕様 ※1 | 製品名（重複除外）
RS Ⅱ ポスト有り（防音・断熱型） | ドア・開き戸（D） | RS Ⅱ ポスト有り（防音・断熱型）ドア・開き戸（D） | 本体ガラスなし ※親子設定がある製品は子扉含む | RS Ⅱ ポスト有り（防音・断熱型）
RS Ⅱ ポスト有り（標準型） | ドア・開き戸（D） | RS Ⅱ ポスト有り（防音・断熱型）ドア・開き戸（D） | 日射熱取得率：η 0.52以下 | RS Ⅱ ポスト有り（標準型）
RS Ⅱ ポスト無し（防音・断熱型） | ドア・開き戸（D） | RS Ⅱ ポスト有り（標準型）ドア・開き戸（D） | 日射熱取得率：η 0.52以下 | RS Ⅱ ポスト無し（防音・断熱型）
RS Ⅱ ポスト無し（標準型） | ドア・開き戸（D） | RS Ⅱ ポスト無し（防音・断熱型）ドア・開き戸（D） | 日射熱取得率：η 0.52以下 | RS Ⅱ ポスト無し（標準型）
NXP Ⅱ ポスト有り（防音・断熱型） | ドア・開き戸（D） | RS Ⅱ ポスト無し（標準型）ドア・開き戸（D） | 日射熱取得率：η 0.52以下 | NXP Ⅱ ポスト有り（防音・断熱型）
NXP Ⅱ ポスト有り（標準型） | ドア・開き戸（D） | NXP Ⅱ ポスト有り（防音・断熱型）ドア・開き戸（D） | 本体ガラスなし ※親子設定がある製品は子扉含む | NXP Ⅱ ポスト有り（標準型）
NXP Ⅱ ポスト無し（防音・断熱型） | ドア・開き戸（D） | NXP Ⅱ ポスト有り（防音・断熱型）ドア・開き戸（D） | 日射熱取得率：η 0.52以下 | NXP Ⅱ ポスト無し（防音・断熱型）
NXP Ⅱ ポスト無し（標準型） | ドア・開き戸（D） | NXP Ⅱ ポスト有り（標準型）ドア・開き戸（D） | 本体ガラスなし ※親子設定がある製品は子扉含む | NXP Ⅱ ポスト無し（標準型）
NT Ⅱ ポスト有り（防音・断熱型） | ドア・開き戸（D） | NXP Ⅱ ポスト有り（標準型）ドア・開き戸（D） | 日射熱取得率：η 0.52以下 | NT Ⅱ ポスト有り（防音・断熱型）
NT Ⅱ ポスト有り（標準型） | ドア・開き戸（D） | NXP Ⅱ ポスト無し（防音・断熱型）ドア・開き戸（D） | 本体ガラスなし ※親子設定がある製品は子扉含む | NT Ⅱ ポスト有り（標準型）
NT Ⅱ ポスト無し（防音・断熱型） | ドア・開き戸（D） | NXP Ⅱ ポスト無し（防音・断熱型）ドア・開き戸（D） | 日射熱取得率：η 0.52以下 | NT Ⅱ ポスト無し（防音・断熱型）
NT Ⅱ ポスト無し（標準型） | ドア・開き戸（D） | NXP Ⅱ ポスト無し（標準型）ドア・開き戸（D） | 本体ガラスなし ※親子設定がある製品は子扉含む | NT Ⅱ ポスト無し（標準型）
ＮＥ（防音・断熱型） | ドア・開き戸（D） | NXP Ⅱ ポスト無し（標準型）ドア・開き戸（D） | 日射熱取得率：η 0.52以下 | ＮＥ（防音・断熱型）
ＮＥ（標準型） | ドア・開き戸（D） | NT Ⅱ ポスト有り（防音・断熱型）ドア・開き戸（D） | 本体ガラスなし ※親子設定がある製品は子扉含む | ＮＥ（標準型）
BL ⅡｰA型 ポスト有り | ドア・開き戸（D） | NT Ⅱ ポスト有り（防音・断熱型）ドア・開き戸（D） | 日射熱取得率：η 0.52以下 | BL ⅡｰA型 ポスト有り
BL ⅡｰA型 ポスト無し | ドア・開き戸（D） | NT Ⅱ ポスト有り（標準型）ドア・開き戸（D） | 本体ガラスなし ※親子設定がある製品は子扉含む | BL ⅡｰA型 ポスト無し
BL ⅡｰB型 ポスト有り（防音・断熱型） | ドア・開き戸（D） | NT Ⅱ ポスト有り（標準型）ドア・開き戸（D） | 日射熱取得率：η 0.52以下 | BL ⅡｰB型 ポスト有り（防音・断熱型）
BL ⅡｰB型 ポスト有り（標準型） | ドア・開き戸（D） | NT Ⅱ ポスト無し（防音・断熱型）ドア・開き戸（D） | 本体ガラスなし ※親子設定がある製品は子扉含む | BL ⅡｰB型 ポスト有り（標準型）
BL ⅡｰB型 ポスト無し（防音・断熱型） | ドア・開き戸（D） | NT Ⅱ ポスト無し（防音・断熱型）ドア・開き戸（D） | 日射熱取得率：η 0.52以下 | BL ⅡｰB型 ポスト無し（防音・断熱型）
BL ⅡｰB型 ポスト無し（標準型） | ドア・開き戸（D） | NT Ⅱ ポスト無し（標準型）ドア・開き戸（D） | 本体ガラスなし ※親子設定がある製品は子扉含む | BL ⅡｰB型 ポスト無し（標準型）
クルージュK ポスト有り | ドア・開き戸（D） | NT Ⅱ ポスト無し（標準型）ドア・開き戸（D） | 日射熱取得率：η 0.52以下 | クルージュK ポスト有り
クルージュK ポスト無し | ドア・開き戸（D） | ＮＥ（防音・断熱型）ドア・開き戸（D） | 本体ガラスなし ※親子設定がある製品は子扉含む | クルージュK ポスト無し
クルージュT ポスト有り（防音・断熱型） | ドア・開き戸（D） | ＮＥ（防音・断熱型）ドア・開き戸（D） | 日射熱取得率：η 0.52以下 | クルージュT ポスト有り（防音・断熱型）
クルージュT ポスト有り（標準型） | ドア・開き戸（D） | ＮＥ（標準型）ドア・開き戸（D） | 本体ガラスなし ※親子設定がある製品は子扉含む | クルージュT ポスト有り（標準型）
クルージュT ポスト無し（防音・断熱型） | ドア・開き戸（D） | ＮＥ（標準型）ドア・開き戸（D） | 日射熱取得率：η 0.52以下 | クルージュT ポスト無し（防音・断熱型）
クルージュT ポスト無し（標準型） | ドア・開き戸（D） | BL ⅡｰA型 ポスト有りドア・開き戸（D） | 本体ガラスなし ※親子設定がある製品は子扉含む | クルージュT ポスト無し（標準型）
|  | BL ⅡｰA型 ポスト有りドア・開き戸（D） | 日射熱取得率：η 0.52以下
|  | BL ⅡｰA型 ポスト無しドア・開き戸（D） | 本体ガラスなし ※親子設定がある製品は子扉含む
|  | BL ⅡｰA型 ポスト無しドア・開き戸（D） | 日射熱取得率：η 0.52以下
|  | BL ⅡｰB型 ポスト有り（防音・断熱型）ドア・開き戸（D） | 本体ガラスなし ※親子設定がある製品は子扉含む
|  | BL ⅡｰB型 ポスト有り（防音・断熱型）ドア・開き戸（D） | 日射熱取得率：η 0.52以下
|  | BL ⅡｰB型 ポスト有り（標準型）ドア・開き戸（D） | 本体ガラスなし ※親子設定がある製品は子扉含む
|  | BL ⅡｰB型 ポスト有り（標準型）ドア・開き戸（D） | 日射熱取得率：η 0.52以下
|  | BL ⅡｰB型 ポスト無し（防音・断熱型）ドア・開き戸（D） | 本体ガラスなし ※親子設定がある製品は子扉含む
|  | BL ⅡｰB型 ポスト無し（防音・断熱型）ドア・開き戸（D） | 日射熱取得率：η 0.52以下
|  | BL ⅡｰB型 ポスト無し（標準型）ドア・開き戸（D） | 本体ガラスなし ※親子設定がある製品は子扉含む
|  | BL ⅡｰB型 ポスト無し（標準型）ドア・開き戸（D） | 日射熱取得率：η 0.52以下
|  | クルージュK ポスト有りドア・開き戸（D） | 日射熱取得率：η 0.52以下
|  | クルージュK ポスト無しドア・開き戸（D） | 日射熱取得率：η 0.52以下
|  | クルージュT ポスト有り（防音・断熱型）ドア・開き戸（D） | 日射熱取得率：η 0.52以下
|  | クルージュT ポスト有り（標準型）ドア・開き戸（D） | 日射熱取得率：η 0.52以下
|  | クルージュT ポスト無し（防音・断熱型）ドア・開き戸（D） | 日射熱取得率：η 0.52以下
|  | クルージュT ポスト無し（標準型）ドア・開き戸（D） | 日射熱取得率：η 0.52以下

## 開閉形式記号
○開閉形式記号一覧
外窓・内窓 |  | （株）ＬＩＸＩＬ
開閉形式 | 開閉形式記号 | 対象商品例
引違い | H | 引違い窓（２・３・４枚建）、片引き窓、引分け窓 ※シリンダー付きは引戸（E）になります。
開き | T | 開き窓、縦すべり出し窓、 テラスドア・勝手口ドア・採風勝手口ドア（シリンダー無し） ※シリンダー付きはドア（D）になります。
ＦＩＸ | F | ＦＩＸ窓
上げ下げ | U | 上げ下げ窓
プロジェクト | P | 横すべり出し窓、突き出し窓、外倒し窓、内倒し窓
ルーバー | R | オーニング窓
多機能 | S | 開閉方式が複合（ドレ－キップ等）
折り | W | 折りたたみ戸
回転 | K | 横軸回転窓、縦軸回転窓
その他 | X | 出窓、天窓 等
ドア・引戸
開閉形式 | 開閉形式記号 | 対象商品例
ドア・開き戸 | D | シリンダー付きのドア・開き戸 ※シリンダー無しは開き（T）になります。
引戸 | E | シリンダー付きの引戸 ※シリンダー無しは引違い（H）になります。

## 性能区分一覧
○性能区分一覧
基準 | 開口部の熱貫流率（W/(m²·K)） |  |  | 日射熱取得率
| 1.9以下 | 1.9超 2.3以下 | 2.3超 2.9以下 | 開口部の 日射熱取得率 0.52以下 | ガラスの 日射熱取得率 0.65以下
性能区分コード | A | B | C | a | b

## サイズ (hidden)
製品区分 | 開閉形式 | サイズ記号 | 下限 | 上限
ガラス |  | S | 0.1 | 0.8
ガラス |  | M | 0.8 | 1.4
ガラス |  | L | 1.4
外窓 |  | S | 0.2 | 1.6
外窓 |  | M | 1.6 | 2.8
外窓 |  | L | 2.8
内窓 |  | S | 0.2 | 1.6
内窓 |  | M | 1.6 | 2.8
内窓 |  | L | 2.8
ドア | D | S | 1 | 1.8
ドア | D | L | 1.8
ドア | E | S | 1 | 3
ドア | E | L | 3